## Volumetría Parroquia San José
OFICINA DE INGENIEROS SUPERVISORES DE OBRAS DEL ESTADO ADSCRITA AL PODER EJECUTIVO.
VOLUMETRIA PARA LA REMODELACION Y REPARACION DE LA PARROQUIA SAN JOSE DE LOS LLANOS, PROVINCIA SAN PEDRO DE MACORIS, R. D.
Ubicación: San José de Los Llanos |  |  | Fecha: 12 de Agosto 2019
Contratista: |  |  | Localización: Prov. San Pedro de Macorís, R.D.
No. | PARTIDAS | CANT. | UD | PRECIO | SUB-TOTAL | TOTAL RD$
EDIFICACION IGLESIA
PARTIDAS PRELIMINARES
1 | DEMOLICION Y DESMONTE:
1.01 | Demolición general de piso en granito en templo | 477.99 | M2
1.02 | Demolición general de zócalo en templo | 138.22 | ML
1.03 | Demolición de losa de la tarima y escaleras laterales | 42.452 | M2
1.04 | Demolición de muro de block para nueva fachada y en Sacristia | 29.5209 | M2
1.05 | Demolición de Grietas en muros | 1.8 | M3
1.06 | Demolición de aceras Exteriores | 202.98 | M2
1.07 | Bote de escombros | 95.15 | M3
1.08 | Desmonte de Inodoro | 1 | UD
1.09 | Desmonte de Lavamano | 1 | UD
1.1 | Desmonte de muro cortina perfiles de madera puerta entrada principal | 15.26 | M2
1.11 | Desmonte Puertas Doble de Caoba en templo (1.50 x 2.50m) | 4 | UD
1.12 | Desmonte Puerta Principal Abatible en Caoba (1.46 x 2.50m) | 1 | UD
1.13 | Desmonte Puerta de Madera Abatible en Caoba (0.93 x 2.10m) | 4 | UD
1.14 | Desmonte Puertas de Madera Abatible en Caoba en Sacristia (0.85 x 2.10m) | 1 | UD
1.15 | Desmonte Puertas de Madera Abatible en Sacristia (0.75 x 2.10m) | 1 | UD
1.16 | Desmonte Puertas de Madera Abatible en Sacristia (0.70 x 2.10m) | 1 | UD
1.17 | Desmonte Puerta de Hierro en Sacristia (0.70x2.10m) | 1 | UD
1.18 | Desmonte Ventanas de celosia ( 3.55 x 1.56m) del gran salon | 7 | UD
1.19 | Desmonte Ventanas Proyectadas en Presbiterio | 17.12 | M2
1.2 | Desmonte Ventana de Celosia Capilla de Adoración ( 2.09 x 1.56m) | 1 | UD
1.21 | Desmonte Ventanas de celosias en Capilla de Adoración y Sacristia (1.40 x 1.56m) | 3 | UD
1.22 | Desmonte Ventanas de celosias en la Sacristia (0.60 x 1.55m) | 2 | UD
1.23 | Desmonte Ventanas corredizas en Capilla San José (2.14 x 1.56m) | 2 | UD
1.24 | Desmonte Ventanas corredizas en Capilla San José (2.28 x 1.56m) | 2 | UD
0
2 | MOVIMIENTO DE TIERRA
2.01 | Excavación de Vigas De Arriostramiento | 16.8 | M3
2.02 | Excavación en templo | 143.397 | M3
2.03 | Relleno caliche compactado (e=0.30m) | 137.547 | M3
2.04 | Relleno de reposición | 4.2 | M3C
0
3 | HORMIGON ARMADO
3.01 | Viga de Arriostramiento 6 Ø3/4"+ 2 Ø1/2" est. Ø1/2" @0.15m (incluye anclaje en Columnas y Zapatas, ver en plano) | 7 | M3
3.02 | Piso de Tarima en hormigón 210 kg/cm²con malla electrosoldada (malla electrosoldada D2.7xD2.7x150x150) y terminación pulido, e = 0.12m | 4.6354 | M3
3.03 | Hormingón En Grietas 210kg/cm2 con parrilla Ø 3/8" Ambas Dirrecciones en Gran salón | 1.8 | M3
0
4 | MUROS BLOQUES
4.01 | Bloques de 0.15 Mts en SNP, Bastones @ 0.15 (en Sacristía y cerramiento de huecos de puertas y ventanas) | 48.029 | M2
0
5 | TERMINACION DE SUPERFICIE
5.01 | Fraguache en muro | 48.029 | M2
5.02 | Pañete en muros en Sacristia y muros de cerramientos de huecos | 48.029 | M2
5.03 | Pañete en Grietas muros Perimetrales | 18 | M2
5.04 | Cantos General | 105.483 | ML
5.05 | Resane de Grietas entre muros y columnas en Tarima | 12 | ML
0
6 | TERMINACION DE PISOS
6.01 | Torta de piso en hormigón 210 kg/cm²con malla electrosoldada (malla electrosoldada D2.7xD2.7x150x150) en templo (e=0.10m) | 477.99 | M2
6.02 | Pisos porcelanato en Templo (0.40 x 0.40m) | 477.99 | M2
6.03 | Zocalos porcelanato en Templo, h = 0.07m | 138.22 | ML
6.04 | Escalera de hormigón para Tarima de 0.7 x 0.9m (incluye 3 peldaños vaceados en hormigón) | 1 | PA
0
7 | REVESTIMIENTOS
7.01 | Revestimiento de Cerámica en Muros de baño (0.15 x 0.20 M) | 15.957 | M2
7.02 | Muro en ducha de 0.10 M revestido en cerámica (0.15 x 0.20 M) | 0.352 | M2
7.03 | Revestimiento de muro en Coralina (Presbiterio) | 85.62 | M2
0
8 | PUERTAS
8.01 | P1 - Puerta principal Doble Abatible de caoba (2.00 x 2.50 M) | 1 | UD
8.02 | P4 - Puerta Abatible de Vidrio y Aluminio Con Frost (0.90 x 2.10 M) | 2 | UD
8.03 | P5 - Puerta Abatible de Madera caoba (0.70 x 2.10 M) | 3 | UD
8.04 | P2 - Mantenimiento y reinstalación Puerta Doble Abatible De Madera caoba (1.50 x 2.10 M) | 4 | UD
8.05 | P3 - Mantenimiento y reinstalación Puerta Abatible de Madera caoba (0.90 x 2.10 M) | 1 | UD
8.06 | Mantenimiento Puerta de hierro Peatonal Lateral Derecho | 1 | UD
0
9 | VENTANAS
9.01 | V1 - Ventana Vidrio fijo de 3/8" (2.00 x 2.62 M) | 2 | UD
9.02 | V2 - Ventana Corrediza con Transo de Vidrio y Aluminio (1.66 x 1.56 M) | 14 | UD
9.03 | V3 - Ventana Corrediza de Vidrio y Aluminio (1.40 x 1.56 M) | 5 | UD
9.04 | V4 - Ventana Corrediza de Vidrio y Aluminio (0.70 x 0.70 M) | 1 | UD
9.05 | V5 - Ventana Corrediza de Vidrio y Aluminio (2.29 x 1.56 M) | 2 | UD
9.06 | V6 - Ventana Corrediza de Vidrio y Aluminio (2.14 x 1.56 M) | 2 | UD
0
10 | HERRERIA Y PINTURA
10.01 | Pintura General Acrilica en Muros Interiores (una mano) | 811 | M2
10.02 | Pintura General Acrilica en Muros Exteriores (una mano) | 806 | M2
10.03 | Pintura en Techos (una mano) | 637.99 | M2
10.04 | Protectores de Hierro en ventana | 73.966 | M2
0
11 | TERMINACION TECHO
11.01 | Fino de Inclinado e = 5 cm | 664.014 | M2
11.02 | Aplicación impermeabilizante tipo membrana asfáltica de 4.00mm de espesor con terminación en pintura de aluminio refractiva. (sujeto a presentación de factura y garantía) | 664.014 | M2
0
12 | MISCELÁNEOS
12.01 | Mantenimiento Banco Existente de 16 pies de longitud, capacidad 10 personas (pintura y lijado) | 32 | UD
12.02 | Mantenimiento Sillas Parroquial (Pintura y Tapizado) | 3 | UD
12.03 | Durock a dos cara para conformar arcos y división en huecos de Ventanas (según Diseño) | 14 | UD
12.04 | Retablo en Caoba en Capilla de Adoración (Según diseño) | 1 | PA
0
13 | PAISAJISMO
13.01 | Limpieza de Maleza en grama | 2453 | M2
13.02 | Grama en exterior | 97.9 | M2
13.03 | Aceras perimetrales y de accesos en General | 136.16 | M2
13.04 | Tierra Negra e=0.20 | 18 | M3
13.05 | Palma Areka | 7 | UD
13.06 | Mara | 3 | UD
13.07 | Coralillo Enano | 300 | UD
13.08 | Cordeline Rojo | 50 | UD
0
14 | INSTALACIONES ELÉCTRICAS
14.01 | Salidas Del Interruptor Sencillo @ 1.20m SNP En El Campanario | 6 | UD
14.02 | Luminaria Led 4000K, 18W Sacristia | 3 | UD
14.03 | Luminaria Colgante Led 4000K, 25W En El Campanario | 8 | UD
0
INSTALACIONES SANITARIAS
1 | APARATOS SANITARIOS
1.01 | Inodoro de Porcelana Blanco | 1 | UD
1.02 | Lavamanos de porcelana blanco con pedestal | 1 | UD
1.03 | Mezcladora para lavamanos Acero Inox | 1 | UD
1.04 | Mezcladora para Ducha Acero Inox | 1 | UD
1.05 | Manguera para Lavamanos de 1/2" | 1 | UD
1.06 | Manguera para Inodoros de 3/4"a 1/2" | 1 | UD
1.07 | Rejilla Drenaje de piso | 1 | UD
1.08 | Set Accesorios para baño | 1 | UD
| Instalaciones Sanitarias Agua potable Interior |  |  |  |  | 0
1.09 | Salida Inodoro 3/4ø Pvc | 1 | UD
1.1 | Salida De Ducha 3/4ø Pvc | 1 | UD
1.11 | Salida De Lavamano 1/2ø | 1 | UD
1.12 | Tubería De Agua Caliente 3/4 ø Pvc | 2.15 | ML
1.13 | Codo 90° Agua Caliente Galvanizado de ø3/4" | 1 | UD
1.14 | Tubería De Agua Potable fria 3/4 ø Pvc | 2.39 | ML
1.15 | Codo 90° De Agua Fria De 3/4ø | 1 | UD
1.16 | Llave De Paso De agua Caliente 3/4ø | 1 | UD
1.17 | Llave De Paso De Agua Fria 3/4ø | 1 | UD
| Tubería Agua Potable Exterior |  |  |  |  | 0
1.18 | Tubería De Agua Fria De 1"ø De Pvc | 4.96 | ML
1.19 | Llave De Paso De 1" de ø | 1 | UD
1.2 | Válvula Chekin De 1" de ø | 1 | UD
1.21 | Codo De 90° De Pvc De Agua Potable | 3 | UD
1.22 | Pieza T de 1'' De ø De PVC De Agua fria | 1 | UD
| Instalaciones Sanitarias Agua Servida Exterior |  |  |  |  | 0
1.23 | Camara De Inspeccion o Registro | 2 | UD
1.24 | Adecuación de Registro existente | 1 | PA
1.25 | Tubería De PVC De 6" De ø Para Drenaje De sanitario Exterior | 5.61 | ML
1.26 | Tubería De 4'' De ø De PVC Para Drenaje Sanitario Exterior | 1 | ML
| Instalaciones Sanitarias Agua Servidas Interior |  |  |  |  | 0
1.27 | Salida De Ducha De 2'' ø PVC Drenaje Sanitario | 1 | UD
1.28 | Salida De Drenaje De Piso De 2''ø De PVC | 1 | UD
1.29 | Salida De Inodoro De 4'' De ø De PVC | 1 | UD
1.3 | Salida De Lavamano De 2'' De ø De PVC | 1 | UD
1.31 | Tubería De 4"De ø De PVC Para Drenaje Sanitario interior | 1.34 | ML
1.32 | Tubería De 3'' De ø De PVC Para Drenaje Sanitario Interior | 1.76 | ML
1.33 | Tubería De 2'' De ø De PVC Para Drenaje Sanitario | 1.35 | ML
1.34 | Tubería De Ventilación De 3'' ø De PVC Vertical Recubrimiento en Durock Exterior | 3.35 | ML
1.35 | Codo De 90° De 3'' ø De PVC | 3 | UD
1.36 | Pieza Y De 4'' a 2'' De ø De PVC | 1 | UD
1.37 | Pieza Y De 4'' a 4'' De ø De PVC | 1 | UD
1.38 | Pieza Y De 3'' a 2'' De ø De PVC | 1 | UD
1.39 | Pieza T de 2'' a 2'' De ø PVC | 1 | UD
0
2 | EQUIPOS
2.01 | Calentador Eléctrico De 12 galones | 1 | UD
2.02 | Suministro e instalación de tinaco de 500 gls | 1 | UD
0
CAMPANARIO
1 | REPLANTEO
1.01 | Replanteo Campanario | 1 | P.A.
0
2 | MOVIMIENTO DE TIERRA
2.01 | Excavación para Cimentación | 12.584 | M3
2.02 | Relleno compactado | 6.576 | M3
0
3 | HORMIGON ARMADO ( 210 kg/cm²)
3.01 | Zapata de Columna C1 Ø1/2" @0.20m AD (1.30 x 1.60m; H=0.30m) | 2.496 | M3
3.02 | Zapata de Muros (0.60x0.25) 3 Ø3/8" est. 3/8" @0.25m | 1.845 | M3
3.03 | Columnas C1 8 Ø3/4" est. 1/2" @0.15m | 9.28 | M3
3.04 | Dintel D1 2 Ø3/8"+ 3 Ø1/2" est. @ Ø3/8" @0.10m | 1.5253 | M3
3.05 | Dintel D2 2 Ø3/8"+ 3 Ø1/2" est. @ Ø3/8" @0.15m | 1.9033 | M3
3.06 | Dintel D3 2 Ø3/8"+ 3 Ø1/2" est. @ Ø3/8" @0.15m | 0.7656 | M3
3.07 | Dinteles tipo Arco | 4.22 | M3
3.08 | Torta de piso con malla electrosoldada (malla electrosoldada D2.7xD2.7x150x150) y terminación pulido, e = 0.12m | 1.6675 | M3
3.09 | Losa Primer Nivel e=0.10m. Ø3/8"@0.20 (incluye Refuerzo plano RP1) | 1.386 | M3
3.1 | Losa Segundo Nivel e=0.10m Ø3/8"@0.20 | 1.386 | M3
3.11 | Losa de Techo Campanario (Inclinado) 1er nivel e=0.10m Ø3/8"@0.20 | 2.16 | M3
3.12 | Losa de Techo Campanario (Inclinado) 3er nivel e=0.10m Ø3/8"@0.20 | 3.06 | M3
0
4 | MUROS DE BLOQUES
4.01 | Bloques de 0.20m en BNP, Bastones @ 0.40m, serpentinas @ 3/8" cada 3 líneas de block | 11.45 | M2
4.02 | Bloques de 0.20m en SNP, Bastones @ 0.20m, serpentinas @ 3/8" cada 3 líneas de block (1er nivel) | 29.2325 | M2
4.03 | Bloques de 0.20m, Bastones @ 0.20m, serpentinas @ 3/8" cada 3 líneas de block (2do nivel) | 32.798 | M2
4.04 | Bloques de 0.20m, Bastones @ 0.20m, serpentinas @ 3/8" cada 3 líneas de block (3er nivel) | 33.308 | M2
0
5 | TERMINACION DE SUPERFICIE
5.01 | Fraguache | 72.928 | M2
5.02 | Fraguache en Losa | 43.2492 | M2
5.03 | Pañete Interior | 126.801 | M2
5.04 | Pañete Exterior | 126.801 | M2
5.05 | Pañete de Techos | 43.2492 | M2
5.06 | Cantos | 87.07 | ML
5.07 | Andamios para una altura de tres pisos | 160 | M2
0
6 | TERMINACION TECHO
6.01 | Fino de Techo e=5 cm | 35 | M2
6.02 | Sellado de Techo Acrílico | 35 | M2
0
7 | PINTURA
7.01 | Pintura Interior - Exterior (dos manos) | 270.996 | M2
7.02 | Pintura de Techo Campanario Inclinado (dos manos) | 10.61 | M2
7.03 | Pintura de techo Campanario (dos manos) | 8.84 | M2
0
8 | MISCELANEOS
8.01 | Escalera Plegable para acceso a segundo nivel | 1 | UD
8.02 | Escalera de Caracol metálica acceso al 3er. Nivel | 1 | UD
9 | INSTALACIONES ELECTRICAS
9.01 | Salida Interruptor Doble | 1 | UD
9.02 | Luminaria de Techo | 2 | UD
0
10 | VERJA FRONTAL Y PERIMETRAL
10.01 | Demolición muro de bloques | 14.46 | M2
10.02 | Bote de Escombros producto de la demolición | 4.9887 | M3
10.03 | Resane de muros | 70.08 | M2
10.04 | Colocación de Block 6" ø 3/8" A 0.60 mts BNP | 2.28 | M2
10.05 | Colocación de Block 6" ø 3/8" A 0.60 mts SNP | 15.4 | M2
10.06 | Fraguache | 121 | M2
10.07 | Pañete | 121 | M2
10.08 | Cantos | 154 | ML
10.09 | Pintura Muro Verja Frontal (dos manos) | 121 | M2
10.1 | H.A. Columnas de (0.15 x 0.30) Mts. para el portón principal. (4 ø 1/2", Estribos 3/8" @ 0.25 m) | 0.288 | M3
10.11 | Excavación zapata columnas 0.40 x 0.50 x 0.35 | 0.14 | M3
10.12 | H.A. zapata columnas | 0.14 | M3
10.13 | Excavación Zapata de muros de 6" | 1.026 | M3
10.14 | H.A.zapata de muros de 6" | 0.513 | M3
10.15 | Relleno de reposición | 0.684 | M3
10.16 | Puerta De Hierro Entrada Principal (3.70*2.00) | 1 | UD
10.17 | Puerta De Hierro Entrada Posterior (2.40*1.30) | 1 | UD
10.18 | Tubos de metal 2" | 246.984 | PL
10.19 | Pintura Acrílica en verjas perimetrales (una mano) | 367.92 | M2
0
| SUB-TOTAL GENERAL |  |  |  |  | 0
GASTOS GENERALES:
| Beneficios | 10% |  |  | 0
| Gastos Administrativos | 3% |  |  | 0
| Gastos de Publicidad | 3% |  |  | 0
| Seguros y Fianzas | 4% |  |  | 0
| Liquidación y Prestaciones | 1% |  |  | 0
| Transporte | 1.5% |  |  | 0
| Supervisión e Inspección Obras | 5% |  |  | 0
| Estudios y Diseños | 5% |  |  | 0
| 18% ITBIS beneficios | 18% |  |  | 0
0
| SUB-TOTAL GENERAL |  |  |  |  | 0
| EQUIPAMIENTO Y MOBILIARIO |  |  |  | 0
1 | MOBILIARIO |  |  |  | 0
1.01 | Podios Presbiterio | 2 | UD
1.02 | Silla del centro en el Presbiterio (Trio de asientos). | 1 | UD
1.03 | Asientos para lectores | 5 | UD
1.04 | Bancos de Hierro | 18 | UD
0
2 | SONIDO
2.01 | Consola (8 Salidas) | 1 | UD
2.02 | Bocinas | 4 | UD
2.03 | Micrófonos (Juego de 4 microfonos) | 8 | UD
2.04 | Monitor de Sonido | 1 | UD
0
| SUB-TOTAL |  |  |  |  | 0
GASTOS GENERALES:
| Gastos de Publicidad | 3% |  |  | 0
| Supervisión e Inspección Obras | 5% |  |  | 0
| Estudios y Diseños | 5% |  |  | 0
0
| SUB-TOTAL GENERAL EQUIPAMIENTO Y MOBILIARIO |  |  |  |  | 0
| Imprevistos | 5% |  |  | 0
| TOTAL GENERAL |  |  |  |  | 0