## RESUMEN
OFICINA DE INGENIEROS SUPERVISORES DE OBRAS DEL ESTADO ADSCRITA AL PODER EJECUTIVO
PRESUPUESTO PARA LA CONSTRUCCIÓN DEL HOSPITAL VILLA HERMOSA, PROV. LA ROMANA, R.D.
No. | PRESUPUESTO | SUB-TOTAL
1 | LOTE A (OBRA CIVIL Y ARQUITECTONICA) | 0 |  | 0 | 0
2 | LOTE B (SUMINISTRO E INSTALACION HIDROSANITARIA) | 0
3 | LOTE C (SUMINISTRO E INSTALACIONES DE REDES Y DATA) | 0 | 5957.6 | 595.76 | 5361.84
4 | LOTE D (SUMINISTRO E INSTALACIONES ELECTRICAS) | 0
5 | LOTE E (SUMINISTRO E INSTALACION CLIMATIZACION) | 0 | 5957.6 | 595.76 | 5361.84
6 | LOTE F (SUMINISTRO E INSTALACION GASES MEDICOS) | 0
7 | #REF!
8 | #REF!
7 | LOTE G (SUMINISTRO E INSTALACION DEL SISTEMA CONTRA INCENDIO) | 0
| TOTAL GENERAL | 0
GASTOS GENERALES
| Dirección Técnica | 0
| ITBIS de la Dirección Técnica | 0
| Seguros y Fianzas (Según Facturas) | 0
| Gastos Administrativos | 0
| Liquidación y Prestaciones Laborales | 0
| Transporte | 0
| Supervisión e Inspección de Obras | 0
| Estudio y Diseño | 0
| Publicidad | 0
0
| SUB-TOTAL | 0
| Imprevistos | 0
| TOTAL GENERAL | 0

## LOTE A
OFICINA DE INGENIEROS SUPERVISORES DE OBRAS DEL ESTADO ADSCRITA AL PODER EJECUTIVO
PRESUPUESTO PARA LA CONSTRUCCIÓN DEL HOSPITAL MUNICIPAL VILLA HERMOSA, PROV. LA ROMANA, R.D.
LOTE A
| Nombre del Contratista: |  |  | Fecha: 08 de Abril del 2019
| Ubicación: Villa Hermosa |  |  | Localización: Prov. La Romana, R.D.
| No. | PARTIDAS | CANT. | UNID | P.U. | SUB-TOTAL | TOTAL RD$
OBRA CIVIL Y ARQUITECTONICA
| 1 | CAMPAMENTO:
| 1.01 | Cierre perimetral del área a construir en madera y zinc | 323.43 | ML |  | 0
| 1.02 | Puerta de acceso de planchas de aluzinc | 2 | UD |  | 0
| 1.03 | Baños portátiles para obra y campamento ( 4 baños standard y 2 vip) | 12 | MES |  | 0
| 1.04 | Instalaciones eléctricas provisionales de campamento | 1 | UD |  | 0
| 1.05 | Instalaciones Electricas Provisionales Internas | 1 | PA |  | 0
| 1.06 | Alquiler furgón almacenamiento de materiales de 20 pies | 12 | MES |  | 0
| 1.07 | Oficina furgón de 40 pies | 12 | MES |  | 0
| 1.08 | Construcción de pozo para utilización de agua de 14" encamisado en tubo de PVC de 12", incluye bomba sumergible de 2 hp con accesorios | 1 | UD |  | 0
0
| 2 | PRELIMINARES:
| 2.01 | Levantamiento topográfico (incluye Edificacion, vias, parqueos, edificios externos y area recreativa) | 9092.79 | M2 |  | 0
| 2.02 | Letrero en obra (12' x 24') | 1 | UD |  | 0
| 2.03 | Replanteo | 1 | PA |  | 0
[6 empty] | 0 | 0
| 3 | VIAS Y PARQUEOS:
| 3.01 | Suministro de material de relleno de granzote para conformación de vias y parqueos | 1102.23 | M3 |  | 0
| 3.02 | Compactación de material de relleno de granzote | 716.449 | M3C |  | 0
| 3.03 | Suministro de material de relleno de caliche para conformación de vias y parqueos | 412.5 | M3 |  | 0
| 3.04 | Compactación de material de caliche | 268.125 | M3C |  | 0
| 3.05 | Relleno de material subgranular de baja plasticidad | 216.36 | M3C |  | 0
| 3.06 | Bote de material A 5.00 Kms | 43015.34 | M3E-HECT |  | 0
0
| 4 | DEMOLICIONES: |  |  |  | 0
|  | DEMOLICION SOLAR 1: |  |  |  | 0
| 4.01 | Corte y desmonte de arboles | 10 | Arboles
| 4.02 | Demolición de muros casa principal | 279.09 | M2 |  | 0
| 4.03 | Demolición de losa casa principal | 169.962 | M2 |  | 0
| 4.04 | Demolición de piso casa principal | 81.93 | M2 |  | 0
| 4.05 | Demolición de tanque elevado | 53.2156 | M2 |  | 0
| 4.06 | Desmonte de techo de aluzinc | 10.78 | M2 |  | 0
| 4.07 | Demolición de verja | 57.96 | M2 |  | 0
|  | DEMOLICIÓN POCILGA: |  |  |  | 0
| 4.08 | Demolición de piso | 99.1005 | M2 |  | 0
| 4.09 | Demolición de muros | 45.9 | M2 |  | 0
| 4.1 | Desmonte de techo de aluzinc | 99.1005 | M2 |  | 0
|  | DEMOLICIÓN BAÑO EXTERIOR: |  |  |  | 0
| 4.11 | Demolición de muros | 22.176 | M2 |  | 0
| 4.12 | Demolición de piso | 5.3361 | M2 |  | 0
|  | DEMOLICION SOLAR 2: |  |  |  | 0
| 4.13 | Corte y desmonte de arboles | 10 | Arboles
| 4.14 | Demolición de muros | 93.058 | M2 |  | 0
| 4.15 | Demolición de losa | 169.962 | M2 |  | 0
| 4.16 | Demolición de piso | 5.1917 | M2 |  | 0
| 4.17 | Demolición de bancos en L sin espaldar (muros de bloques y losas) (banco grises) | 4 | UD |  | 0
0
| 5 | MOVIMIENTO DE TIERRAS:
| 5.01 | Limpieza y desbroce incluye bote | 6449 | M2 |  | 0
| 5.02 | Excavacion (profundidad de desplante= 2.40 m) | 8761.536 | M3 |  | 0
| 5.03 | Relleno compactado bajo platea h= 1.40m (Factor de Espongamiento, 25%) | 6387.5 | M3 |  | 0
| 5.04 | Relleno Compactado para piso sobre platea h= 0.55m (Factor de Espongamiento, 25%) | 2509.375 | M3 |  | 0
| 5.05 | Bote de material excavado, incluye capa vegetal (Factor de Abultamiento, 20%) | 10513.8432 | M3 |  | 0
| 5.06 | Fumigación contra termitas | 6449 | M2 |  | 0
0
EDIFICIO PRINCIPAL
| 1 | PRELIMINARES:
| 1.01 | Replanteo | 3650.64 | M2 |  | 0
[6 empty] | 0 | 0
| 2 | HORMIGON ARMADO : |  |  |  | 0
Platea (Hormigón Industrial 280 kg / cm2)
| 2.01 | Hormigón de limpieza e= 5 cm 140 kg/cm² | 3329.8294 | M2
| 2.02 | Hormigon en Platea (h= 45cm) (280 kg/cm²) | 1498.4233 | M3
|  | Zapatas de Columnas Asumir solo acero ya que esta embebida en platea |  |  |  | 0
| 2.03 | Zapata de Columna C1, C22, C66, C87, C92 (2.90 x 2.90) mts | 27.3325 | M3 |  | 0
| 2.04 | Zapata de Columna C2, C3 (2.50 x 2.50) mts | 6.875 | M3 |  | 0
| 2.05 | Zapata de Columna C4, C12, C65, C67, C70, C86 (2.30 x 2.30) mts | 15.87 | M3 |  | 0
| 2.06 | Zapata de Columna C5, C6, C7, C8, C9, C32, C41, C42, C46, C54, C68, C71 (2.10 x 2.10) mts | 23.814 | M3 |  | 0
| 2.07 | Zapata de Columna C11, C43, C90, C93 (3.10 x 3.10) mts | 26.908 | M3 |  | 0
| 2.08 | Zapata de Columna C13 (1.70 x 1.70) mts | 1.0115 | M3 |  | 0
| 2.09 | Zapata de Columna C14, C39 (1.70 x 1.70) mts | 2.023 | M3 |  | 0
| 2.1 | Zapata de Columna C15, C75 (1.50 x 1.50) mts | 1.575 | M3 |  | 0
| 2.11 | Zapata de Columna C16, C17, C18, C19, C34, C36, C37 (1.30 x 1.30) mts | 4.1405 | M3 |  | 0
| 2.12 | Zapata de Columna C20, C60 (1.30 x 1.30) mts | 1.183 | M3 |  | 0
| 2.13 | Zapata de Columna C21 (1.65 x 2.45) mts | 2.6276 | M3 |  | 0
| 2.14 | Zapata de Columna C23 (2.95 x 2.95) mts | 5.6566 | M3 |  | 0
| 2.15 | Zapata de Columna C24, C25, C33, C47, C76 (1.90 x 1.90) mts | 7.22 | M3 |  | 0
| 2.16 | Zapata de Columna C26, C55 (1.70 x 1.70) mts | 2.023 | M3 |  | 0
| 2.17 | Zapata de Columna C27 (1.50 x 1.50) mts | 0.675 | M3 |  | 0
| 2.18 | Zapata de Columna C28, C29, C30, C31 (1.50 x 1.50) mts | 2.7 | M3 |  | 0
| 2.19 | Zapata de Columna C35, C61 (1.30 x 1.30) mts | 1.183 | M3 |  | 0
| 2.2 | Zapata de Columna C38 (1.50 x 1.50) mts | 0.675 | M3 |  | 0
| 2.21 | Zapata de Columna C40, C48, C49, C50, C51 (1.70 x 1.70) mts | 5.0575 | M3 |  | 0
| 2.22 | Zapata de Columna C44 (3.55 x 3.55) mts | 10.082 | M3 |  | 0
| 2.23 | Zapata de Columna C45, C69, C85 (2.75 x 2.75) mts | 13.6125 | M3 |  | 0
| 2.24 | Zapata de Columna C52, C74, C84 (2.55 x 2.55) mts | 10.7291 | M3 |  | 0
| 2.25 | Zapata de Columna C53 (1.40 x 1.40) mts | 0.686 | M3 |  | 0
| 2.26 | Zapata de Columna C56 (1.30 x 1.30) mts | 0.676 | M3 |  | 0
| 2.27 | Zapata de Columna C57 (1.95 x 1.95) mts | 1.521 | M3 |  | 0
| 2.28 | Zapata de Columna C58 (1.20 x 1.20) mts | 0.432 | M3 |  | 0
| 2.29 | Zapata de Columna C59, C73 (1.30 x 1.30) mts | 1.183 | M3 |  | 0
| 2.3 | Zapata de Columna C62 (1.95 x 1.95) mts | 1.521 | M3 |  | 0
| 2.31 | Zapata de Columna C63 (1.30 x 1.30) mts | 0.676 | M3 |  | 0
| 2.32 | Zapata de Columna C64 (1.40 x 1.40) mts | 0.784 | M3 |  | 0
| 2.33 | Zapata de Columna C72, C80 (3.25 x 3.25) mts | 14.7875 | M3 |  | 0
| 2.34 | Zapata de Columna C81 (2.40 x 2.40) mts | 2.88 | M3 |  | 0
| 2.35 | Zapata de Columna C82 (2.20 x 2.20) mts | 2.178 | M3 |  | 0
| 2.36 | Zapata de Columna C83 (3.65 x 3.65) mts | 10.658 | M3 |  | 0
| 2.37 | Zapata de Columna C91 (2.70 x 2.70) mts | 4.374 | M3 |  | 0
| 2.38 | Zapata de Columna C94 (3.05 x 3.05) mts | 6.0466 | M3 |  | 0
| 2.39 | Zapata de Columna C95 (2.95 x 2.95) mts | 5.2215 | M3 |  | 0
| 2.4 | Zapata de Columna C96 (2.90 x 2.10) mts | 3.9585 | M3 |  | 0
| 2.41 | Zapata de Columna C97, C98 (2.85 x 2.85) mts | 9.747 | M3 |  | 0
| 2.42 | Zapata de Columna C99 (2.90 x 2.30) mts | 4.3355 | M3 |  | 0
| 2.43 | Zapata de Columna C102 (3.05 x 2.15) mts | 6.5575 | M3 |  | 0
| 2.44 | Zapata de Columna C103 (2.30 x 3.10) mts | 4.991 | M3 |  | 0
| 2.45 | Zapata de Columna C10 C100 (4.65 x 2.50) mts | 12.7875 | M3 |  | 0
|  | Hormigón de Columna (Hormigón Industrial 280 kg/cm2) NNT 3.65 mts |  |  |  | 0
| 2.46 | Columna C1, C3, C14, C24 (0.40 x 0.40) mts | 2.592 | M3
| 2.47 | Columna C2, C11, C12, C13, C22, C41, C43 (0.40 x 0.40) mts | 4.536 | M3
| 2.48 | Columna C4, C15, C25, C40 (0.40 x 0.40) mts | 2.592 | M3
| 2.49 | Columna C5, C16, C26, C39, C55, C56, C75, C76 (0.40 x 0.40) mts | 5.184 | M3
| 2.5 | Columna C6, C86, C87, C92, C93 (0.40 x 0.40) mts | 3.24 | M3
| 2.51 | Columna C7, C8, C9, C17, C18, C19, C21, C27, C28, C29, C30, C31, C32, C33, C37, C38, C54, C96, C99, C102 (0.40 x 0.40) mts | 12.96 | M3
| 2.52 | Columna C10, C100 (0.40 x 0.40) mts | 1.296 | M3
| 2.53 | Columna C20, C34, C35, C36, C53 (0.40 x 0.40) mts | 3.24 | M3
| 2.54 | Columna C23 (0.45 x 0.45) mts | 0.82012 | M3
| 2.55 | Columna C42 (0.40 x 0.40) mts | 0.648 | M3
| 2.56 | Columna C44 (0.45 x 0.45) mts | 0.82012 | M3
| 2.57 | Columna C45 (0.45 x 0.45) mts | 0.82012 | M3
| 2.58 | Columna C46 (0.40 x 0.40) mts | 0.648 | M3
| 2.59 | Columna C47, C48, C49 (0.40 x 0.40) mts | 1.944 | M3
| 2.6 | Columna C50, C51 (0.40 x 0.40) mts | 1.296 | M3
| 2.61 | Columna C52 (0.45 x 0.45) mts | 0.82012 | M3
| 2.62 | Columna C57, C74 (0.45 x 0.45) mts | 1.4175 | M3
| 2.63 | Columna C58 (0.40 x 0.40) mts | 0.648 | M3
| 2.64 | Columna C59, C61 (0.40 x 0.40) mts | 1.296 | M3
| 2.65 | Columna C60 (0.40 x 0.40) mts | 0.648 | M3
| 2.66 | Columna C62, C69 (0.45 x 0.45) mts | 1.6402 | M3
| 2.67 | Columna C63 (0.40 x 0.40) mts | 0.648 | M3
| 2.68 | Columna C64, C65 (0.40 x 0.40) mts | 1.296 | M3
| 2.69 | Columna C66, C68 (0.40 x 0.40) mts | 1.296 | M3
| 2.7 | Columna C67 (0.40 x 0.40) mts | 0.648 | M3
| 2.71 | Columna C70, C71 (0.40 x 0.40) mts | 1.296 | M3
| 2.72 | Columna C72 (0.55 x 0.55) mts | 1.2251 | M3
| 2.73 | Columna C73 (0.40 x 0.40) mts | 0.648 | M3
| 2.74 | Columna C80, C94 (0.55 x 0.55) mts | 2.4503 | M3
| 2.75 | Columna C81 (0.50 x 0.50) mts | 1.0125 | M3
| 2.76 | Columna C82 (0.50 x 0.50) mts | 1.0125 | M3
| 2.77 | Columna C83 (0.55 x 0.55) mts | 1.2251 | M3
| 2.78 | Columna C84, C85 (0.45 x 0.45) mts | 1.6402 | M3
| 2.79 | Columna C90, C91 (0.40 x 0.40) mts | 1.296 | M3
| 2.8 | Columna C95, C97 (0.55 x 0.55) mts | 2.4503 | M3
| 2.81 | Columna C98 (0.55 x 0.55) mts | 1.2251 | M3
| 2.82 | Columna C103 (0.40 x 0.40) mts | 0.648 | M3
Hormigón de Columna (Hormigón Industrial 280 kg/cm2) NNT 4.90 mts
| 2.83 | Columna C59, C61 (0.40 x 0.40) mts | 0.152 | M3
| 2.84 | Columna C60 (0.40 x 0.40) mts | 0.152 | M3
| 2.85 | Columna C62, C69 (0.45 x 0.45) mts | 0.38475 | M3
| 2.86 | Columna C72 (0.55 x 0.55) mts | 0.28738 | M3
| 2.87 | Columna C83 (0.55 x 0.55) mts | 0.28738 | M3
| 2.88 | Cepos de Columnas | 97 | UD |  | 0
Hormigón en Vigas (Hormigón Industrial 280 kg/cm2) NNT 3.65 mts
| 2.89 | Dintel (0.15 x 0.20) mts, Hormigón Industrial 280 kg/cm2 | 6.84 | M3 |  | 0
| 2.9 | Viga de amarre (0.15 x 0.20) mts, Hormigón Industrial 280 kg/cm2 | 69.5028 | M3 |  | 0
| 2.91 | Viga pórtico 01 (0.25 x 0.45) mts, Hormigón Industrial 280 kg/cm2 | 9.93 | M3 |  | 0
| 2.92 | Viga pórtico 02 (0.25 x 0.45) mts, Hormigón Industrial 280 kg/cm2 | 10.99 | M3 |  | 0
| 2.93 | Viga pórtico 03 (0.25 x 0.45) mts , Hormigón Industrial 280 kg/cm2 | 8.9 | M3 |  | 0
| 2.94 | Viga pórtico 04 (0.25 x 0.45) mts, Hormigón Industrial 280 kg/cm2 | 0.38 | M3 |  | 0
| 2.95 | Viga pórtico 05 (0.25 x 0.45) mts, Hormigón Industrial 280 kg/cm2 | 10.65 | M3 |  | 0
| 2.96 | Viga pórtico 06 (0.25 x 0.45) mts, Hormigón Industrial 280 kg/cm2 | 0.6 | M3 |  | 0
| 2.97 | Viga pórtico 07 (0.25 x 0.45) mts, Hormigón Industrial 280 kg/cm2 | 6.39 | M3 |  | 0
| 2.98 | Viga pórtico 08 (0.25 x 0.45) mts, Hormigón Industrial 280 kg/cm2 | 4.26 | M3 |  | 0
| 2.99 | Viga pórtico 09 (0.25 x 0.45) mts, Hormigón Industrial 280 kg/cm2 | 1.88 | M3 |  | 0
| 2.1 | Viga pórtico 10 (0.25 x 0.45) mts, Hormigón Industrial 280 kg/cm2 | 11.28 | M3 |  | 0
| 2.101 | Viga pórtico 11 (0.25 x 0.45) mts, Hormigón Industrial 280 kg/cm2 | 2.76 | M3 |  | 0
| 2.102 | Viga pórtico 12 (0.25 x 0.45) mts, Hormigón Industrial 280 kg/cm2 | 2.76 | M3 |  | 0
| 2.103 | Viga pórtico 13 (0.25 x 0.45) mts, Hormigón Industrial 280 kg/cm2 | 4.89 | M3 |  | 0
| 2.104 | Viga pórtico 14 (0.25 x 0.45) mts, Hormigón Industrial 280 kg/cm2 | 2.82 | M3 |  | 0
| 2.105 | Viga pórtico 15 (0.25 x 0.45) mts, Hormigón Industrial 280 kg/cm2 | 2.32 | M3 |  | 0
| 2.106 | Viga pórtico 16 (0.25 x 0.45) mts, Hormigón Industrial 280 kg/cm2 | 1.55 | M3 |  | 0
| 2.107 | Viga pórtico 17 (0.25 x 0.45) mts, Hormigón Industrial 280 kg/cm2 | 3.09 | M3 |  | 0
| 2.108 | Viga pórtico 18 (0.25 x 0.45) mts, Hormigón Industrial 280 kg/cm2 | 0.38 | M3 |  | 0
| 2.109 | Viga pórtico 19 (0.25 x 0.45) mts, Hormigón Industrial 280 kg/cm2 | 3.09 | M3 |  | 0
| 2.11 | Viga pórtico 20 (0.25 x 0.45) mts, Hormigón Industrial 280 kg/cm2 | 3.09 | M3 |  | 0
| 2.111 | Viga pórtico 21 (0.25 x 0.45) mts, Hormigón Industrial 280 kg/cm2 | 3.09 | M3 |  | 0
| 2.112 | Viga pórtico 22 (0.25 x 0.45) mts, Hormigón Industrial 280 kg/cm2 | 3.09 | M3 |  | 0
| 2.113 | Viga pórtico 23 (0.25 x 0.45) mts, Hormigón Industrial 280 kg/cm2 | 0.35 | M3 |  | 0
| 2.114 | Viga pórtico 24 (0.25 x 0.45) mts, Hormigón Industrial 280 kg/cm2 | 3.09 | M3 |  | 0
| 2.115 | Viga pórtico 25 (0.25 x 0.45) mts, Hormigón Industrial 280 kg/cm2 | 0.35 | M3 |  | 0
| 2.116 | Viga pórtico 26 (0.25 x 0.45) mts, Hormigón Industrial 280 kg/cm2 | 3.09 | M3 |  | 0
| 2.117 | Viga pórtico 27 (0.25 x 0.45) mts, Hormigón Industrial 280 kg/cm2 | 5.95 | M3 |  | 0
| 2.118 | Viga pórtico 28 (0.25 x 0.45) mts, Hormigón Industrial 280 kg/cm2 | 0.35 | M3 |  | 0
| 2.119 | Viga pórtico 29 (0.25 x 0.45) mts, Hormigón Industrial 280 kg/cm2 | 5.95 | M3 |  | 0
| 2.12 | Viga pórtico 30 (0.25 x 0.45) mts, Hormigón Industrial 280 kg/cm2 | 5.95 | M3 |  | 0
| 2.121 | Viga pórtico 31 (0.25 x 0.45) mts, Hormigón Industrial 280 kg/cm2 | 1.34 | M3 |  | 0
| 2.122 | Viga pórtico 32 (0.25 x 0.45) mts, Hormigón Industrial 280 kg/cm2 | 2.51 | M3 |  | 0
| 2.123 | Viga pórtico 33 (0.25 x 0.45) mts, Hormigón Industrial 280 kg/cm2 | 0.9 | M3 |  | 0
Hormigón en Vigas (Hormigón Industrial 280 kg/cm2) NNT 4.90 mts
| 2.124 | Viga pórtico 1(2) (0.25 x 0.45) mts, Hormigón Industrial 280 kg/cm2 | 6.39 | M3 |  | 0
| 2.125 | Viga pórtico 2(2) (0.25 x 0.45) mts, Hormigón Industrial 280 kg/cm2 | 2.13 | M3 |  | 0
| 2.126 | Viga pórtico 3(2) (0.25 x 0.45) mts, Hormigón Industrial 280 kg/cm2 | 6.39 | M3 |  | 0
| 2.127 | Viga pórtico 4(2) (0.25 x 0.45) mts, Hormigón Industrial 280 kg/cm2 | 2.13 | M3 |  | 0
| 2.128 | Viga pórtico 5(2) (0.25 x 0.45) mts, Hormigón Industrial 280 kg/cm2 | 3.2 | M3 |  | 0
| 2.129 | Viga pórtico 6(2) (0.25 x 0.45) mts, Hormigón Industrial 280 kg/cm2 | 2.13 | M3 |  | 0
| 2.13 | Viga pórtico 7(2) (0.25 x 0.45) mts, Hormigón Industrial 280 kg/cm2 | 2.13 | M3 |  | 0
| 2.131 | Viga pórtico 8(2) (0.25 x 0.45) mts, Hormigón Industrial 280 kg/cm2 | 1.88 | M3 |  | 0
| 2.132 | Viga pórtico 9(2) (0.25 x 0.45) mts, Hormigón Industrial 280 kg/cm2 | 1.88 | M3 |  | 0
| 2.133 | Viga pórtico 10(2) (0.25 x 0.45) mts, Hormigón Industrial 280 kg/cm2 | 1.88 | M3 |  | 0
| 2.134 | Viga pórtico 11(2) (0.25 x 0.45) mts, Hormigón Industrial 280 kg/cm2 | 1.88 | M3 |  | 0
| 2.135 | Viga pórtico 12(2) (0.25 x 0.45) mts, Hormigón Industrial 280 kg/cm2 | 1.88 | M3 |  | 0
| 2.136 | Viga pórtico 13(2) (0.25 x 0.45) mts, Hormigón Industrial 280 kg/cm2 | 1.88 | M3 |  | 0
| 2.137 | Viga pórtico 14(2) (0.25 x 0.45) mts, Hormigón Industrial 280 kg/cm2 | 2.51 | M3 |  | 0
| 2.138 | Viga pórtico 15(2) (0.25 x 0.45) mts, Hormigón Industrial 280 kg/cm2 | 2.51 | M3 |  | 0
| 2.139 | Viga pórtico 16(2) (0.25 x 0.45) mts, Hormigón Industrial 280 kg/cm2 | 2.51 | M3 |  | 0
Losas
| 2.14 | Losa de techo (esp.= 0.15 mts, Hormigón Industrial 280 kg/cm2) | 381.72 | M3 |  | 0
| 2.141 | Junta de Expansión Vertical y Horizontal | 499.63 | ML |  | 0
| 2.142 | Pasantes Eléctricos en Vigas 3" | 42 | UD |  | 0
| 2.143 | Pasantes Ventilaciones en Losa 3" | 8 | UD |  | 0
| 2.144 | Pasantes Pluviales 5" | 27 | UD |  | 0
0
| 3 | ESTRUCTURAS METÁLICAS:
| 3.01 | Vigas Principales W 12 X 50 Lb/Pie (Pórticos 5,6,7 y 8) | 16856.5476 | LIB |  | 0
| 3.02 | Viga W 6 x 25 Lb/Pie (Vigas Secundarias Soporte Metaldeck) | 1933.7394 | LIB |  | 0
| 3.03 | Viga W 8 x 24 Lb/Pie (Pórticos 2,3 Y 4) | 5523.8916 | LIB |  | 0
| 3.04 | Viga W 6 x 9 (Pórtico 1) | 20302.8441 | LIB |  | 0
| 3.05 | Metaldeck calibre 22 | 546.53 | M2 |  | 0
| 3.06 | Topping con malla electrosoldada, e = 0.08 mts, con Hormigón Industrial 280 kg/cm2 | 546.53 | M2 |  | 0
| 3.07 | Anclajes vigas metalicas en columnas metalicas | 48 | UD |  | 0
| 3.08 | Pernos de Anclaje en Tijerillas W 6 x 9 | 1 | UD |  | 0
| 3.09 | Pernos y placas de anclaje para W12 x 58 a Columna HA | 17 | UD |  | 0
| 3.1 | Studs 3/4" @ 0.30 LONG. | 655 | UD |  | 0
0
| 4 | MUROS DE BLOQUES:
| 4.01 | Muro de bloques de 6" (3/8" @ 0.40 mts) (BNP) | 884.48 | M2 |  | 0
| 4.02 | Muro de bloques de 6" (3/8" @ 0.40 mts) (SNP) por encima de 3 mts Altura. | 5024.88 | M2 |  | 0
| 4.03 | Muro de Bloques de 6" (3/8" @ 0.40 mts) (SNP) por debajo de 3 mts Altura. | 618.16 | M2 |  | 0
0
| 5 | MUROS DE PANELES ALIGERADOS:
| 5.01 | Muro de paneles "densglass" (2 caras) | 1102.29 | M2 |  | 0
| 5.02 | Divisiones de baños en Fiberock | 5 | UD |  | 0
| 5.03 | Densglass fachada | 270.97 | M2 |  | 0
| 5.04 | Densglass en columnas y bloque quirurgico | 198.56 | M2 |  | 0
0
| 6 | TERMINACIÓN DE SUPERFICIE:
| 6.01 | Fraguache (sin andamios) | 613.2 | M2 |  | 0
| 6.02 | Careteo con llana (sin andamios) | 16245.95 | M2 |  | 0
| 6.03 | Pañete Interior < 3.00 mts | 7206.11 | M2 |  | 0
| 6.04 | Pañete Interior > 3.00 mts | 1130.27 | M2 |  | 0
| 6.05 | Pañete Interior Baños | 1084.14 | M2 |  | 0
| 6.06 | Pañete en Columnas | 626.08 | M2 |  | 0
| 6.07 | Pañete Exterior < 3.00 mts | 759.82 | M2 |  | 0
| 6.08 | Pañete Exterior > 3.00 mts | 430.77 | M2 |  | 0
| 6.09 | Pañete en Antepecho | 669.96 | M2 |  | 0
| 6.1 | Pañete en Techos | 227.85 | M2 |  | 0
| 6.11 | Cantos | 6946.98 | ML |  | 0
| 6.12 | Curvas Sanitarias | 922.85 | ML |  | 0
| 6.13 | Violin | 86.45 | ML |  | 0
| 6.14 | Goteros | 54.87 | ML |  | 0
| 6.15 | Repello | 1310.25 | M2 |  | 0
0
| 7 | REVESTIMIENTO DE PISOS:
| 7.01 | Torta de piso con malla electrosoldada e = 0.15 mts, Hormigón Industrial 280 kg/cm2 | 254.025 | M3 |  | 0
| 7.02 | Losa de piso áreas asépticas e = 0.15 mts, Hormigón Industrial 280 kg/cm2 | 117.333 | M3 |  | 0
| 7.03 | Pisos de Porcelanato alto tránsito (0.60 x 0.60) mts antideslizante color blanco | 1693.5 | M2 |  | 0
| 7.04 | Zócalos en porcelanato (0.10 x 0.60) mts | 1328.7 | ML |  | 0
| 7.05 | Pisos Gress | 109.51 | M2 |  | 0
| 7.06 | Zócalos de Piso Gress | 117.62 | ML |  | 0
| 7.07 | Piso de hormigón epoxico (es un revestimiento coloreado, de 3 a 4 mm de espesor a base de resinas epóxicas y cargas seleccionadas, exento de disolventes. Su elevada fluidez permite obtener revestimientos continuos autonivelantes, de excelentes cualidades mecánicas, inercia química y alto efecto decorativo. Sistema Polykit, en el que con los mismos componentes de resina A4 y endurecedor B4, concentrado X1, y varios tipos de áridos, se consigue una amplia gama de recubrimientos para pisos.) | 782.22 | M2 |  | 0
| 7.08 | Zócalos terminación epoxico (es un revestimiento coloreado, de 3 a 4 mm de espesor a base de resinas epóxicas y cargas seleccionadas, exento de disolventes. Su elevada fluidez permite obtener revestimientos continuos autonivelantes, de excelentes cualidades mecánicas, inercia química y alto efecto decorativo. Sistema Polykit, en el que con los mismos componentes de resina A4 y endurecedor B4, concentrado X1, y varios tipos de áridos, se consigue una amplia gama de recubrimientos para pisos).- | 685.05 | ML |  | 0
0
| 8 | REVESTIMIENTO DE PAREDES:
| 8.01 | Cerámica (0.30 x 0.60) mts en baños habitaciones (tipo área 166) | 639.56 | M2 |  | 0
| 8.02 | Cerámica (0.30 x 0.60) mts en baños habitaciones (tipo área 16) | 51.2 | M2 |  | 0
| 8.03 | Cerámica (0.30 x 0.60) mts en baños habitaciones (tipo área 62) | 31.52 | M2 |  | 0
| 8.04 | Cerámica (0.30 x 0.60) mts en baños habitaciones (tipo área 64) | 41.6 | M2 |  | 0
| 8.05 | Cerámica (0.30 x 0.60) mts en baños habitaciones (tipo área 10) | 38.96 | M2 |  | 0
| 8.06 | Cerámica (0.30 x 0.60) mts en baños habitaciones (tipo área 3) | 45.92 | M2 |  | 0
| 8.07 | Cerámica (0.30 x 0.60) mts en baños habitaciones (tipo área 153) | 92.32 | M2 |  | 0
| 8.08 | Cerámica (0.30 x 0.60) mts en baños habitaciones (tipo área 182) | 89.31 | M2 |  | 0
| 8.09 | Cerámica (0.30 x 0.60) mts en baños habitaciones (tipo área 44) | 16.13 | M2 |  | 0
| 8.1 | Cerámica (0.30 x 0.60) mts en baños habitaciones (tipo área 55) | 19.85 | M2 |  | 0
| 8.11 | Cerámica (0.30 x 0.60) mts en baños habitaciones (tipo área 57) | 39.84 | M2 |  | 0
| 8.12 | Cerámica (0.30 x 0.60) mts en baños habitaciones (tipo área 67) | 25.92 | M2 |  | 0
| 8.13 | Cerámica (0.30 x 0.60) mts en baños habitaciones (tipo área 134) | 19.58 | M2 |  | 0
| 8.14 | Cerámica (0.30 x 0.60) mts en baños habitaciones (tipo área 135) | 27.5 | M2 |  | 0
| 8.15 | Cerámica (0.30 x 0.60) mts en baños habitaciones (tipo área 60) | 36.19 | M2 |  | 0
| 8.16 | Cerámica (0.30 x 0.60) mts en baños habitaciones (tipo área 102) | 34.75 | M2 |  | 0
| 8.17 | Cerámica (0.30 x 0.60) mts en baños habitaciones (tipo área 86) | 14.64 | M2 |  | 0
| 8.18 | Cerámica (0.30 x 0.60) mts en morgue | 41.76 | M2 |  | 0
| 8.19 | Cerámica (0.30 x 0.60) mts en baños habitaciones (tipo área 117) | 65.76 | M2 |  | 0
| 8.2 | Cerámica (0.30 x 0.60) mts en baños habitaciones (tipo área 116) | 40.66 | M2 |  | 0
| 8.21 | Cerámica (0.30 x 0.60) mts en baños habitaciones (tipo área 185) | 36.29 | M2 |  | 0
| 8.22 | Cerámica (0.30 x 0.60) mts en área de muestras (áreas 29-30) | 30.38 | M2 |  | 0
| 8.23 | Cerámica (0.30 x 0.60) mts en baños habitaciones (tipo área 41) | 17.76 | M2 |  | 0
| 8.24 | Cerámica (0.30 x 0.60) mts en baños habitaciones (tipo área 21) | 17.18 | M2 |  | 0
| 8.25 | Cerámica (0.30 x 0.60) mts en baños habitaciones (tipo área 91) | 20.99 | M2 |  | 0
| 8.26 | Cerámica (0.30 x 0.60) mts en áreas de lavado y curetaje | 75.62 | M2 |  | 0
| 8.27 | Cerámica (0.30 x 0.60) mts en cocina de administración | 12 | M2 |  | 0
| 8.28 | Cerámica (0.30 x 0.60) mts en área de yesos | 35.52 | M2 |  | 0
| 8.29 | Cerámica (0.30 x 0.60) mts en cocina de cafetería | 38.59 | M2 |  | 0
| 8.3 | Revestimiento En Sheetrock Rayos X | 51.2 | M2 |  | 0
| 8.31 | Revestimiento Aseptico | 2101.01 | M2 |  | 0
| 8.32 | Aplicación De Blockaid En Paredes | 536.34 | M2 |  | 0
0
| 9 | REVESTIMIENTO DE TECHOS (PLAFONES):
| 9.01 | Plafón comercial 2" x 2" | 1893.83 | M2 |  | 0
| 9.02 | Plafón PVC liso 2" x 2" | 202 | M2 |  | 0
| 9.03 | Plafón de sheetrock | 249.06 | M2 |  | 0
| 9.04 | Plafón tipo "Clean Room" | 782.22 | M2 |  | 0
| 9.05 | Techo de Denglass Metaldeck | 233.04 | M2 |  | 0
| 9.06 | Fascia de Sheetrock h = 0.50 mts | 129.88 | ML |  | 0
| 9.07 | Fascia Densglass | 95.74 | ML |  | 0
0
| 10 | TERMINACIÓN DE TECHOS:
| 10.01 | Fino en techo plano | 2917.1 | M2 |  | 0
| 10.02 | Huecos en techo para salidas A/A, Eléctricas y Equipos | 30.7 | M2 |  | 0
| 10.03 | Zabaletas | 901.98 | ML |  | 0
| 10.04 | Impermeabilizante de techo (4mm / 4.00kg/cm2) | 3902.01 | M2 |  | 0
0
| 11 | PUERTAS:
| 11.01 | Puerta (2 hojas) en acero inox. Doble acción y visor, quirofano 1, (2.00 x 2.10) mts | 1 | UD |  | 0
| 11.02 | Puerta (1 hoja) en acero inox. Doble acción y visor, quirofanos 2 y 3, (1.80 x 2.10) mts | 2 | UD |  | 0
| 11.03 | Puerta (2 hojas) en acero inox. Doble acción y visor, pasillo esteril limpio y preoperatorio, (2.00 x 2.10) mts | 2 | UD |  | 0
| 11.04 | Puerta (2 hojas) en acero inox. Doble acción y visor, traumashock, (1.80 x 2.10) mts | 1 | UD |  | 0
| 11.05 | Puerta (1 hoja) en acero inox. Doble acción y visor, vestidor cirugia, (1.20 x 2.10) mts | 2 | UD |  | 0
| 11.06 | Puerta (2 hojas) en acero inox. Doble acción y visor, pasillo cirugia, (2.00 x 2.10) mts | 3 | UD |  | 0
| 11.07 | Puerta (1 hoja) en acero inox. Doble acción y visor, Cura, Yeso, Triaje y Nebulización (1.20 x 2.10) mts | 4 | UD |  | 0
| 11.08 | Puerta (1 hoja) en acero inox. Doble acción y visor, Uci, Adaptación Neonatal y pasillo, (1.20 x 2.10) mts | 5 | UD |  | 0
| 11.09 | Puerta (2 hoja) en acero inox. Doble acción y visor, Pasillo Trauma Shock, (1.90 x 2.10) mts | 2 | UD |  | 0
| 11.1 | Puerta (2 hoja) en acero inox. Doble acción y visor, Pasillo entrada de emergencia, (1.99 x 2.10) mts | 2 | UD |  | 0
| 11.11 | Puerta (2 hoja) en acero inox. Doble acción y visor, Pasillo entrada de emergencia, (1.90 x 2.10) mts | 1 | UD |  | 0
| 11.12 | Puerta (1 hoja) en acero inox. Doble acción y visor, Salida de Desecho, (1.20 x 2.10) mts | 2 | UD |  | 0
| 11.13 | Puerta (2 hojas) en acero inox. Doble acción y visor, Entrada a Uci, (2.02 x 2.10) mts | 1 | UD |  | 0
| 11.14 | Puerta (2 hoja) en acero inox. Doble acción y visor, Post Operatorio, (1.70 x 2.10) mts | 1 | UD |  | 0
| 11.15 | Puerta en acero inox.1 hoja con marco y llavin, Descontaminación, (0.89 x 2.10) mts | 1 | UD |  | 0
| 11.16 | Puerta en acero inox.1 hoja con marco y llavin, Material esteril y Farmacia, (0.90 x 2.10) mts | 2 | UD |  | 0
PUERTAS INTERIORES:
| 11.17 | P-4 Baños Internamiento Puerta Multiusos (1.00 x 2.092) mts | 1 | UD |  | 0
| 11.18 | P-4 Baños Internamiento Puerta Multiusos (1.00 x 2.102) mts | 1 | UD |  | 0
| 11.19 | P-4 Baños Internamiento Puerta Multiusos (1.006 x 2.101) mts | 1 | UD |  | 0
| 11.2 | P-4 Baños Internamiento Puerta Multiusos (1.004 x 2.096) mts | 1 | UD |  | 0
| 11.21 | P-4 Baños Internamiento Puerta Multiusos (1.003 x 2.102) mts | 1 | UD |  | 0
| 11.22 | P-4 Baños Internamiento Puerta Multiusos (0.999 x 2.103) mts | 1 | UD |  | 0
| 11.23 | P-4 Baños Internamiento Puerta Multiusos (1.001 x 2.096) mts | 1 | UD |  | 0
| 11.24 | P-4 Baños Internamiento Puerta Multiusos (1.001 x 2.096) mts | 1 | UD |  | 0
| 11.25 | P-4 Baños Internamiento Puerta Multiusos (1.00 x 2.109) mts | 1 | UD |  | 0
| 11.26 | P-4 Baños Internamiento Puerta Multiusos (1.001 x 2.10) mts | 1 | UD |  | 0
| 11.27 | P-4 Baños Internamiento Puerta Multiusos (1.001 x 2.105) mts | 1 | UD |  | 0
| 11.28 | P-4 Baños Internamiento Puerta Multiusos (1.002 x 2.106) mts | 1 | UD |  | 0
| 11.29 | P-4 Baños Internamiento Puerta Multiusos (0.999 x 2.084) mts | 1 | UD |  | 0
| 11.3 | P-4 Baños Internamiento Puerta Multiusos (1.001 x 2.085) mts | 1 | UD |  | 0
| 11.31 | P-4 Baños Internamiento Puerta Multiusos (1.002 x 2.09) mts | 1 | UD |  | 0
| 11.32 | P-4 Baños Internamiento Puerta Multiusos (1.002 x 2.084) mts | 1 | UD |  | 0
| 11.33 | P-4Baños Internamiento Puerta Multiusos (1.001 x 2.089) mts | 1 | UD |  | 0
| 11.34 | P-4 Bloque Quirurgico PrePuerta Multiusos (0.997 x 2.082) mts | 1 | UD |  | 0
| 11.35 | P-4 Aislamiento UCI Puerta Multiusos (0.995 x 2.083) mts | 1 | UD |  | 0
| 11.36 | P-6 Ginecologia Puerta Multiusos (1.00 x 2.096) mts | 1 | UD |  | 0
| 11.37 | P-6 Adultos 3Puerta Multiusos (0.998 x 2.098) mts | 1 | UD |  | 0
| 11.38 | P-6 Adultos 3 Puerta Multiusos (1.00 x 2.099) mts | 1 | UD |  | 0
| 11.39 | P-6 Pedriatico 1 Puerta Multiusos (1.00 x 2.10) mts | 1 | UD |  | 0
| 11.4 | P-6 Pediatrico 2 Puerta Multiusos (1.00 x 2.094) mts | 1 | UD |  | 0
| 11.41 | P-6 Baño Consultorio Puerta Multiusos (0.80 x 2.082) mts | 1 | UD |  | 0
| 11.42 | P-6 Baños de Planta Puerta Multiusos (0.898 x 2.103) mts | 1 | UD |  | 0
| 11.43 | P-6 Baños de Planta Puerta Multiusos (0.895 x 2.104) mts | 1 | UD |  | 0
| 11.44 | P-6 Baños de Planta Puerta Multiusos (0.896 x 2.091) mts | 1 | UD |  | 0
| 11.45 | P-6 Baños de Planta Puerta Multiusos (0.887 x 2.107) mts | 1 | UD |  | 0
| 11.46 | P-6 Baños de Planta Puerta Multiusos (0.891 x 2.102) mts | 1 | UD |  | 0
| 11.47 | P-6 Baños de PlantaPuerta Multiusos (0.899 x 2.12) mts | 1 | UD |  | 0
| 11.48 | P-6 Baños de Planta Puerta Multiusos (0.903 x 2.117) mts | 1 | UD |  | 0
| 11.49 | P-6 Baños de Planta Puerta Multiusos (0.798 x 2.111) mts | 1 | UD |  | 0
| 11.5 | P-6 Baños de Planta Puerta Multiusos (0.897 x 2.103) mts | 1 | UD |  | 0
| 11.51 | P-6 Baños de Planta Puerta Multiusos (0.898 x 2.079) mts | 1 | UD |  | 0
| 11.52 | P-6 Baños de Planta Puerta Multiusos (0.898 x 2.085) mts | 1 | UD |  | 0
| 11.53 | P-6 Baños de Planta Puerta Multiusos (0.798 x 2.097) mts | 1 | UD |  | 0
| 11.54 | P-6 Baños de Planta Puerta Multiusos (0.799 x 2.079) mts | 1 | UD |  | 0
| 11.55 | P-6 Baños de Planta Puerta Multiusos (0.798 x 2.08) mts | 1 | UD |  | 0
| 11.56 | P-6 Baños de Planta Puerta Multiusos (0.799 x 2.081) mts | 1 | UD |  | 0
| 11.57 | P-6 Baño Laboratorio Puerta Multiusos (0.796 x 2.10) mts | 1 | UD |  | 0
| 11.58 | P-6 Baño Laboratorio Puerta Multiusos (0.899 x 2.10) mts | 1 | UD |  | 0
| 11.59 | P-7 Dormitorio Enfermeria Puerta Multiusos con Visor (0.90 x 2.082) mts | 1 | UD |  | 0
| 11.6 | P-7 Dormitorio Enfermeria Puerta Multiusos con Visor (0.898 x 2.083) mts | 1 | UD |  | 0
| 11.61 | P-6 Vestidor Medicos Puerta Multiusos (0.895 x 2.084) mts | 1 | UD |  | 0
| 11.62 | P-6 Vestidor Medicos Puerta Multiusos (0.902 x 2.076) mts | 1 | UD |  | 0
| 11.63 | P-7 Dormitorio Medico Puerta Multiusos con Visor (0.90 x 2.095) mts | 1 | UD |  | 0
| 11.64 | P-4 Internas (1.20 x 2.10) mts | 16 | UD |  | 0
| 11.65 | P-6 Internas (1.00 x 2.10) mts | 12 | UD |  | 0
| 11.66 | P-6 Internas (0.90 x 2.10) mts | 14 | UD |  | 0
| 11.67 | P-6 Internas (1.60 x 2.10) mts | 1 | UD |  | 0
| 11.68 | P-7 Internas (1.00 x 2.10) mts | 1 | UD |  | 0
| 11.69 | Puerta polimetal (0.70 x 2.10) mts | 12 | UD |  | 0
| 11.7 | Puerta de Tola | 9 | UD |  | 0
0
| 12 | VENTANAS:
| 12.01 | Ventanas de corredera blanco vidrio claro laminado de 1/4" P92 | 566.02 | P2 |  | 0
| 12.02 | Paneles de cristal fijo (aluminio ionizado-cristal 3/8") P40 | 483.41 | P2 |  | 0
| 12.03 | Fachada de cristal con marco fijo P-40 Blanco vidrio laminado 1/4" | 35.51 | P2 |  | 0
| 12.04 | Panel doble de cristal templado (zona de rayos x) | 17.28 | P2 |  | 0
0
| 13 | PINTURA:
| 13.01 | Primer en paredes y techos | 15341.12 | M2 |  | 0
| 13.02 | Pintura interior en semigloss (2 manos) | 3824.32 | M2 |  | 0
| 13.03 | Pintura Color Crema en paredes Tipo Esmalte Epóxico Hospitalario de 2 componentes base agua, excelente dureza y resistencia a lavados y limpieza sanitaria constante e intensa, alta resistencia al brillo, fácil aplicación, bajo olor además de tener un buen comportamiento a la intemperie y luz solar, cumpliendo con las normas Jiz Z 2801 y Norma Europea 13697 para desinfección superficial. | 2914.07 | M2 |  | 0
| 13.04 | Pintura Color Crema en paredes Tipo Esmalte Epóxico Hospitalario de 2 componentes base agua, excelente dureza y resistencia a lavados y limpieza sanitaria constante e intensa, alta resistencia al brillo, fácil aplicación, bajo olor además de tener un buen comportamiento a la intemperie y luz solar, cumpliendo con las normas Jiz Z 2801 y Norma Europea 13697 para desinfección superficial. (2 manos Adicionales por equipamiento) | 2134.97 | M2 |  | 0
| 13.05 | Pintura Color Azul en franja Tipo Esmalte Epóxico Hospitalario de 2 componentes base agua, excelente dureza y resistencia a lavados y limpieza sanitaria constante e intensa, alta resistencia al brillo, fácil aplicación, bajo olor además de tener un buen comportamiento a la intemperie y luz solar, cumpliendo con las normas Jiz Z 2801 y Norma Europea 13697 para desinfección superficial. | 108.1255 | M2 |  | 0
| 13.06 | Pintura Semigloss Gris Claro en Fachada | 1380.74 | M2 |  | 0
| 13.07 | Pintura Semigloss Gris Claro en Fachada (2 manos adicionales) | 1004.18 | M2 |  | 0
| 13.08 | Pintura Semigloss Gris Oscuro en Fachada | 59.48 | M2 |  | 0
| 13.09 | Pintura Semigloss Gris Oscuro en Fachada (1 mano por reparaciones). | 59.48 | M2 |  | 0
| 13.1 | Pintura Semigloss Blanco 00 en techos | 233.04 | M2 |  | 0
| 13.11 | Pintura Blanco 00 en Metaldeck | 58.32 | M2 |  | 0
| 13.12 | Masilla en paredes | 2693.74 | M2 |  | 0
| 13.13 | Primer para pintura epoxica cocina y lavanderia | 391.8 | M2 |  | 0
| 13.14 | Pintura epoxica en paredes cocina general y cocina cafeteria | 273.8 | M2 |  | 0
| 13.15 | Pintura epoxica en paredes cocina general y cocina cafeteria.(2 manos Adicionales por equipamiento). | 273.8 | M2 |  | 0
| 13.16 | Pintura epoxica en paredes Lavanderia | 118 | M2 |  | 0
| 13.17 | Pintura epoxica en paredes Lavanderia. (2 manos Adicionales por equipamiento). | 118 | M2 |  | 0
| 13.18 | Primer caseta seguridad, caseta GM-Bombeo, Edificios servicios-Caseta desechos. | 520.55 | M2 |  | 0
| 13.19 | Pinrura Acrilica en caseta seguridad, caseta GM-Bombeo, Edificios servicios-Caseta desechos. | 520.55 | M2 |  | 0
| 13.2 | Pintura Semigloss exterior Caseta desechos de acuerdo a codigos. | 18.46 | M2 |  | 0
| 13.21 | Pintura Semigloss exterior muro rampas y y escaleras | 74.75 | M2 |  | 0
| 13.22 | Pintura Semigloss exterior muros antepecho | 703.63 | M2 |  | 0
| 13.23 | Pintura Cornisa en Densglass Fachada | 230.7692 | M2 |  | 0
0
| 14 | OBRA CIVIL:
| 14.01 | Registros Pasantes De Hormigón (0.30 x 0.30 x 0.30) mts | 34 | UD |  | 0
0
| 15 | MISCELANEOS:
| 15.01 | Limpieza Continua y Final (incluye lavado de pisos, brillado y pulido) | 12 | mes |  | 0
0
|  | SUB-TOTAL CONSTRUCCION HOSPITAL |  |  |  |  | 0
CISTERNA H.A. 36,000 GLS
| 1 | PRELIMINARES:
| 1.01 | Replanteo y control topográfico | 1 | PA |  | 0
0
| 2 | MOVIMIENTO DE TIERRA:
| 2.01 | Excavación de tierra a mano | 201.5 | M3 |  | 0
| 2.02 | Relleno de reposición | 3.038 | M3 |  | 0
| 2.03 | Relleno compactado | 12.4 | M3 |  | 0
| 2.04 | Bote de material sobrante de excavación | 213.9713 | M3 |  | 0
[6 empty] | 0 | 0
| 3 | HORMIGON ARMADO EN: (FC = 280 KG/CM2 INDUSTRIAL): |  |  |  | 0
| 3.01 | Losa de fondo e = 0.25 mts | 12.6425 | M3 |  | 0
| 3.02 | Viga de Fondo (0.35 x 0.90) mts Ø1/2" @0.20 AD y AC Asumir Solo Acero ya que se encuentra embebida en Losa de Fondo | 10.962 | M3 |  | 0
| 3.03 | Viga V1 (0.20 x 0.40) mts en Muros Internos 4Ø1/2" + 2Ø3/8" Estr. Ø3/8@0.20 mts | 0.7792 | M3
| 3.04 | Muro 0.20 mts (1/2" @ 0.15 mts AC y AD) | 31.92 | M3 |  | 0
| 3.05 | Losa de techo e = 0.15 mts (3/8" @ 0.20 mts AD) | 9.3 | M3 |  | 0
[6 empty] | 0 | 0
| 4 | TERMINACION DE SUPERFICIE EN: |  |  |  | 0
| 4.01 | Pañete interior pulido | 176.16 | M2 |  | 0
| 4.02 | Fino fondo pulido | 55.2 | M2 |  | 0
| 4.03 | Fino losa techo | 62 | M2 |  | 0
| 4.04 | Fraguache | 120.96 | M2 |  | 0
| 4.05 | Zabaleta | 33.2 | ML |  | 0
| 4.06 | Cantos | 20.4 | ML |  | 0
[6 empty] | 0 | 0
| 5 | MISCELANEOS: |  |  |  | 0
| 5.01 | Sum. e instalación tapa de acero (0.60 x 0.60) mts | 1 | UD |  | 0
0
|  | SUB-TOTAL CISTERNA H.A. 36,000 GLS |  |  |  |  | 0
CUARTO DE BOMBAS (2.50 x 2.50) mts
| 1 | HORMIGON ARMADO:
| 1.01 | Losa de techo e = 0.12 mts (3/8" @ 0.20 mts AD), Hormigón Industrial 180 kg/cm2 | 1.47 | M3 |  | 0
| 1.02 | Viga de Amarre (0.30 x 0.15) mts (4 de 3/4", est. 3/8" @ 0.20 mts), Hormigón f'c 180 Kg/cm2 (Industrial) | 0.12 | M3 |  | 0
| 1.03 | Dintel (0.15 x 0.20) mts (3 de 3/8", est. 3/8" @ 0.20 mts), Hormigón Industrial 180 kg/cm2 | 0.84 | M3 |  | 0
0
| 2 | MUROS DE BLOQUES:
| 2.01 | Muro de block de 6" (3/8" @ 0.20 mts cámaras llenas) | 32.94 | M2 |  | 0
| 2.02 | Ventanas en blocks calados | 1 | M2 |  | 0
0
| 3 | TERMINACIÓN DE SUPERFICIE:
| 3.01 | Fino losa techo | 12.25 | M2 |  | 0
| 3.02 | Pañete interior y exterior | 28 | M2 |  | 0
| 3.03 | Fraguache | 28 | M2 |  | 0
| 3.04 | Careteo | 9.99 | M2 |  | 0
| 3.05 | Cantos | 14 | ML |  | 0
| 3.06 | Pintura Acrílica | 28 | M2 |  | 0
| 3.07 | Puerta de Tola (1.20 x 1.00) mts | 1 | UD |  | 0
0
|  | SUB-TOTAL CUARTO DE BOMBAS (2.50 x 2.50) mts |  |  |  |  | 0
|  | CASETA PLANTA ELECTRICA (4.15 x 10.83) mts., h = 3.00 mts. |  |  |  | 0
| 1 | MOVIMIENTO DE TIERRA: |  |  |  | 0
| 1.01 | Excavación | 11.4507 | M3
| 1.02 | Bote Material | 6.84 | M3 |  | 0
| 1.03 | Relleno Prov. de Mina | 4.6107 | M3 |  | 0
[6 empty] | 0 | 0
| 2 | HORMIGON ARMADO EN: |  |  |  | 0
| 2.01 | Zapata de muros de 0.15 mts, Hormigón Industrial 180 kg/cm2 | 2.43 | M3 |  | 0
| 2.02 | Columnas (0.15 x 0.30) mts, Hormigón Industrial 180 kg/cm2 | 2.13 | M3 |  | 0
| 2.03 | Viga V1 (0.20 x 0.40) mts | 0.184 | M3
| 2.04 | Viga V2 (0.15 x 0.30) mts | 0.6795 | M3
| 2.05 | Viga V3 (0.20 x 0.40) mts | 0.152 | M3
| 2.06 | Viga de amarre (0.15 x 0.30) mts | 0.36 | M3
| 2.07 | Dintel (0.15 x 0.40) mts, Hormigón Industrial 180 kg/cm2 | 0.648 | M3 |  | 0
| 2.08 | Losa en Techo y Vuelo Plano, e = 0.15 mts, Hormigón Industrial 180 kg/cm2 | 3.456 | M3 |  | 0
[6 empty] | 0 | 0
| 3 | MUROS DE BLOQUES: |  |  |  | 0
| 3.01 | Muros de Blocks de 6 " BNP @ 0.20 mts CCLL | 12.96 | M2 |  | 0
| 3.02 | Muros de Blocks de 6 " SNP @ 0.20 mts CCLL | 64.8 | M2 |  | 0
[6 empty] | 0 | 0
| 4 | TERMINACION DE SUPERFICIE: |  |  |  | 0
| 4.01 | Pañete de Mezcla Liso en Techo, vuelos, vigas y columnas | 129.6 | M2 |  | 0
| 4.02 | Careteo de techo, vuelos y columnas | 41.62 | M2 |  | 0
[6 empty] | 0 | 0
| 5 | TERMINACION DE PISOS: |  |  |  | 0
| 5.01 | Piso de H.A. pulido con malla electrosoldada e = 0.10 mts, Hormigón Industrial 180 kg/cm2 | 1.02 | M3 |  | 0
[6 empty] | 0 | 0
| 6 | TERMINACION DE TECHOS: |  |  |  | 0
| 6.01 | Fino de Mezcla en Techo plano | 28.8 | M2 |  | 0
| 6.02 | Aplicación impermeabilizante tipo membrana asfáltica de 4.00 mm de espesor con terminación en pintura de aluminio refractiva. (sujeto a presentación de factura y garantía) | 28.8 | M2 |  | 0
[6 empty] | 0 | 0
| 7 | PINTURA: |  |  |  | 0
| 7.01 | Semigloss en Muros y techos | 129.6 | M2 |  | 0
| 7.02 | Mantenimiento (color gris perla) en piso | 28.8 | M2 |  | 0
[6 empty] | 0 | 0
| 8 | PORTAJE: |  |  |  | 0
| 8.01 | Puerta acústica confeccionada en Tola (2.00 x 2.40) mts. | 1 | UD |  | 0
[6 empty] | 0 | 0
0
|  | SUB-TOTAL CASETA PLANTA ELECTRICA |  |  |  |  | 0
|  | CASETA DE GASES MEDICOS, BOMBA VACIO Y COMPRESOR DE AIRE |  |  |  | 0
0
| 1 | PRELIMINARES: |  |  |  | 0
| 1.01 | Limpieza del solar | 1 | PA |  | 0
| 1.02 | Replanteo con charrancha | 1 | PA |  | 0
| 1.03 | Fumigación | 9.54 | M2 |  | 0
[6 empty] | 0 | 0
| 2 | MOVIMIENTO DE TIERRA: |  |  |  | 0
| 2.01 | Excavación de zapatas en roca | 9.54 | M3 |  | 0
| 2.02 | Relleno compactado (e = 0.20 mts) | 9.43 | M3 |  | 0
* | 2.03 | Bote de material excavado | 12.259 | M3 |  | 0
* | [5 empty] | 0 | 0
* | 3 | HORMIGON ARMADO: |  |  |  | 0
* | 3.01 | Zapata de Muros blocks de 6", Hormigón Industrial 180 kg/cm2 | 2.39 | M3 |  | 0
* | 3.02 | Viga de amarre a nivel de piso (0.15 x 0.20) mts, Hormigón Industrial 180 kg/cm2 | 0.6 | M3 |  | 0
* | 3.03 | Columnas de amarre (0.15 x 0.20) mts, Hormigón Industrial 180 kg/cm2 | 0.71 | M3 |  | 0
* | 3.04 | Viga de amarre a nivel de losa (0.15 x 0.20) mts, Hormigón Industrial 180 kg/cm2 | 0.6 | M3 |  | 0
* | 3.05 | Dinteles (0.15 x 0.20) mts, Hormigón Industrial 180 kg/cm2 | 0.06 | M3 |  | 0
* | 3.06 | Losa de entrepiso e = 0.12 mts, Hormigón Industrial 180 kg/cm2 | 3.95 | M3 |  | 0
* | [5 empty] | 0 | 0
* | 4 | MUROS DE BLOQUES: |  |  |  | 0
* | 4.01 | De 6" BNP @ 0.20 mts | 16 | M2 |  | 0
* | 4.02 | De 6" SNP @ 0.20 mts | 58.86 | M2 |  | 0
* | 4.03 | Blocks calados | 0.96 | M2 |  | 0
* | [5 empty] | 0 | 0
* | 5 | TERMINACION DE SUPERFICIE: |  |  |  | 0
* | 5.01 | Careteo | 51.1 | M2 |  | 0
* | 5.02 | Pañete Muros, Columnas y Vigas | 118.62 | M2 |  | 0
* | 5.03 | Pañete de techos | 30.36 | M2 |  | 0
* | 5.04 | Cantos | 92.32 | ML |  | 0
* | [5 empty] | 0 | 0
* | 6 | TERMINACION DE PISOS: |  |  |  | 0
* | 6.01 | Torta de Piso con malla electrosoldada de 2.3 x 2.3 de 0.10 x 0.10, espesor 0.10 mts, Hormigón Industrial 180 kg/cm2 | 2.11 | M3 |  | 0
* | 6.02 | Piso de cemento pulido | 21.09 | M2 |  | 0
* | [5 empty] | 0 | 0
* | 7 | PINTURA: |  |  |  | 0
* | 7.01 | Pintura acrílica, color azul glaciar 981 hasta una altura de 1.60 mts sobre el nivel de piso y de esta altura en adelante blanco 00. | 151.47 | M2 |  | 0
* | 7.02 | Masillado en paredes | 151.47 | M2 |  | 0
* | [5 empty] | 0 | 0
* | 8 | PUERTA: |  |  |  | 0
* | 8.01 | Puerta de polimetal lisa (1.00 x 2.10) mts, con cierre tipo palanca. | 1 | UD |  | 0
* | [5 empty] | 0 | 0
* | 9 | TERMINACION DE TECHO: |  |  |  | 0
* | 9.01 | Fino de Techo Plano | 30.36 | M2 |  | 0
* | 9.02 | Zabaleta de Techo | 22.4 | ML |  | 0
* | 9.03 | Impermeabilizante de techo, lona asfaltica granulada de 4 mm | 39.32 | M2 |  | 0
* | [5 empty] | 0 | 0
*
* |  | SUB-TOTAL CASETA DE GASES MEDICOS, BOMBA VACIO Y COMPRESOR DE AIRE |  |  |  |  | 0
*
* |  | CASETA DE DESECHOS
*
* | 1 | PRELIMINARES:
* | 1.01 | Limpieza del solar | 1 | PA |  | 0
* | 1.02 | Replanteo | 1 | PA |  | 0
* | 1.03 | Fumigación | 49.98 | M2 |  | 0
* | [5 empty] | 0 | 0
* | 2 | MOVIMIENTO DE TIERRA: |  |  |  | 0
* | 2.01 | Excavación de zapatas | 12.663 | M3 |  | 0
| 2.02 | Relleno de reposición | 4.824 | M3 |  | 0
| 2.03 | Relleno compactado (e = 0.20 mts) | 9.996 | M3 |  | 0
| 2.04 | Bote de material excavado a manos | 10.1907 | M3 |  | 0
[6 empty] | 0 | 0
| 3 | HORMIGON ARMADO: |  |  |  | 0
| 3.01 | Zapata de Muros blocks de 6", Hormigón Industrial 180 kg/cm2 | 3.015 | M3 |  | 0
| 3.02 | Zapata de Columna e = 0.35 mts, Hormigón Industrial 180 kg/cm2 | 2.8 | M3 |  | 0
| 3.03 | Columnas de amarre (0.15 x 0.30) mts, Hormigón Industrial 180 kg/cm2 | 1.08 | M3 |  | 0
| 3.04 | Viga de amarre a nivel de piso (0.15 x 0.20) mts, Hormigón Industrial 180 kg/cm2 | 0.804 | M3 |  | 0
| 3.05 | Viga (0.15 x 0.38) mts, ejes 1,2,3 y 4 | 0.72048 | M3 |  | 0
| 3.06 | Viga (0.15 x 0.38) mts, ejes A y B | 0.9975 | M3 |  | 0
| 3.07 | Dinteles (0.15 x 0.40) mts, Hormigón Industrial 180 kg/cm2 | 0.648 | M3 |  | 0
| 3.08 | Losa de entrepiso e = 0.12 mts, Hormigón Industrial 180 kg/cm2 | 5.9976 | M3 |  | 0
[6 empty] | 0 | 0
| 4 | MUROS DE BLOQUES: |  |  |  | 0
| 4.01 | De 6" Ø 3/8" a 0.40 mts BNP | 16.08 | M2 |  | 0
| 4.02 | De 6" Ø 3/8" a 0.80 mts SNP | 58.856 | M2 |  | 0
| 4.03 | Blocks calados | 2.16 | M2 |  | 0
[6 empty] | 0 | 0
| 5 | TERMINACION DE SUPERFICIE: |  |  |  | 0
| 5.01 | Careteo | 87.6674 | M2 |  | 0
| 5.02 | Fraguache | 58.856 | M2 |  | 0
| 5.03 | Pañete liso en Columnas | 19.584 | M2 |  | 0
| 5.04 | Pañete liso en Vigas | 37.6874 | M2 |  | 0
| 5.05 | Pañete liso en techos | 49.98 | M2 |  | 0
| 5.06 | Pañete liso en Muros | 117.712 | M2 |  | 0
| 5.07 | Cantos | 74.48 | ML |  | 0
[6 empty] | 0 | 0
| 6 | TERMINACION DE PISOS: |  |  |  | 0
| 6.01 | Torta de Piso con malla electrosoldada, e = 0.10 Mts, Hormigón Industrial 180 kg/cm2 | 2.37 | M3 |  | 0
| 6.02 | Piso de cemento pulido | 23.7 | M2 |  | 0
[6 empty] | 0 | 0
| 7 | PINTURA: |  |  |  | 0
| 7.01 | Pintura blanco 00 en techos | 49.98 | M2
| 7.02 | Pintura acrílica en muros, vigas y columnas | 174.9834 | M2 |  | 0
| 7.03 | Masillado en paredes | 174.9834 | M2 |  | 0
[6 empty] | 0 | 0
| 8 | PUERTA: |  |  |  | 0
| 8.01 | Puerta de tola dos hojas (1.80 x 2.20) mts | 3 | UD |  | 0
[6 empty] | 0 | 0
| 9 | TERMINACION DE TECHO: |  |  |  | 0
| 9.01 | Fino de Techo Plano | 49.98 | M2 |  | 0
| 9.02 | Zabaleta de Techo | 30.2 | ML |  | 0
| 9.03 | Impermeabilizante tipo lona asfáltica 4 mm | 49.98 | M2 |  | 0
| 9.04 | Antepecho h = 0.60 mts | 18.12 | M2 |  | 0
[6 empty] | 0 | 0
|  | SUB-TOTAL CASETA DE DESECHOS |  |  |  |  | 0
PLANTA DE TRATAMIENTO (UNIDAD DE TRATAMIENTO DE AGUAS RESIDUALES UTAR)
| 1 | PRELIMINARES:
| 1.01 | Replanteo | 890.2 | M2 |  | 0
0
| 2 | MOVIMIENTO DE TIERRA:
| 2.01 | Excavación en roca | 138.501 | M3 |  | 0
| 2.02 | Excavación en caliche | 133.665 | M3
| 2.03 | Relleno de reposición | 57.955 | M3
| 2.04 | Bote de Material | 321.3165 | M3 |  | 0
0
| 3 | HORMIGON ARMADO:
| 3.01 | Hormigón de Nivelación, Hormigón f'c 140 Kg/cm2 (Industrial) | 3.075 | M2 |  | 0
|  | Zapata de Muros de Hormigón e = 0.10 mts, Hormigón Industrial 280 kg/cm2 | 4.836 | M3
| 3.02 | Losa de Fondo de (12.30 x 5.00 x 0.20) mts, e = 0.20 mts, Hormigón f'c 280 Kg/cm2 (Industrial) | 12.3 | M3 |  | 0
| 3.03 | Losa de Techo (12.30 x 5.00 x 0.15) mts, e = 0.15 mts, Hormigón f'c 280 Kg/cm2 (Industrial) | 9.225 | M3 |  | 0
| 3.04 | Muro de Hormigón en dirección X-X' e = 0.25 mts, Hormigón f'c 280 Kg/cm2 (Industrial) | 18.45 | M3 |  | 0
| 3.05 | Muro de Hormigón central e = 0.20 mts, Hormigón f'c 280 Kg/cm2 (Industrial) | 5.16 | M3 |  | 0
| 3.06 | Muro de Hormigón en dirección Y-Y' e = 0.25 mts, Hormigón f'c 280 Kg/cm2 (Industrial) | 9.675 | M3 |  | 0
| 3.07 | Losa perforada e = 0.20 mts, Hormigón f'c 280 Kg/cm2 (Industrial) | 1.075 | M3
0
| 4 | TERMINACION DE SUPERFICIE:
| 4.01 | Fraguache | 277.89 | M2 |  | 0
| 4.02 | Pañete Pulido en piso | 52.89 | M2 |  | 0
| 4.03 | Pañete Pulido en muros | 225 | M2 |  | 0
| 4.04 | Zabaleta | 147 | ML |  | 0
0
| 5 | TAPA PESADA:
| 5.01 | Tapa de hierro fundido Diametro = 0.60 mts | 8 | UD
0
| 6 | SUMINISTRO Y COLOCACION DE MATERIAL DE FILTRO:
| 6.01 | Suministro grava 2 " @ 4¨ | 10.25 | M3 |  | 0
0
| 7 | VARIOS:
| 7.01 | Barrera de vapor | 238.91 | M2 |  | 0
| 7.02 | Suministro y Colocación de Carbón Activo | 2.737 | M3 |  | 0
| 7.03 | Registro de block 6" p/proteger filtrante con tapa de hierro fundido | 8 | UD |  | 0
0
|  | SUB-TOTAL PLANTA DE TRATAMIENTO (UNIDAD DE TRATAMIENTO DE AGUAS RESIDUALES UTAR) |  |  |  |  | 0
EXTERIORES
| 1 | EXTERIORES:
| 1.01 | Paragomas | 28 | UD |  | 0
| 1.02 | Acera frotada y violinada (esp.= 0.10 mts) Hormigón Industrial 180 kg/cm2 | 379.87 | M2 |  | 0
| 1.03 | Conten (tipo telford) con Hormigón Industrial 180 kg/cm2 | 284.97 | ML |  | 0
| 1.04 | Pasamos y barandas de acero inoxidable | 39.2 | ML |  | 0
| 1.05 | Limpieza continua área de parqueos y exteriores | 1 | PA |  | 0
0
| 2 | ASFALTADO DE CALLES Y PARQUEOS:
| 2.01 | Topografia | 1 | PA |  | 0
| 2.02 | Finish Grade | 1974.86 | M2 |  | 0
| 2.03 | Pavimento rigido en hormigón industrial 280 kg/cm2 | 1974.86 | M2 |  | 0
| 2.04 | Dovelas 1" | 98.65 | ML |  | 0
| 2.05 | Corte de juntas | 653 | ML |  | 0
| 2.06 | Sellador Supracure | 1974.86 | M2 |  | 0
| 2.07 | Topografia | 10 | visitas |  | 0
0
| 3 | JARDINERÍA Y PAISAJISMO:
PALMAS & ARBOLES
| 3.01 | Palma Phoenix Robellini peq. | 15 | UD |  | 0
| 3.02 | Palma Phoenix Robellini dble. De 7 pies | 8 | UD |  | 0
| 3.03 | Palma Areca | 12 | UD |  | 0
| 3.04 | Palma Areca peq. | 60 | UD |  | 0
| 3.05 | Ficus laura arbusto gde. | 4 | UD |  | 0
| 3.06 | Palma Manilla doble | 8 | UD |  | 0
| 3.07 | Palma Mongomeriana | 4 | UD |  | 0
| 3.08 | Cycad Revoluta | 10 | UD |  | 0
| 3.09 | Palma reales de 6 pies | 2 | UD |  | 0
| 3.1 | Arbol: Bay rum o alternativo: Mara pequeña | 3 | UD |  | 0
| 3.11 | Palma Real | 1 | UD |  | 0
ARBUSTOS Y CUBRESUELOS
| 3.12 | Ficus isla verde | 350 | UD |  | 0
| 3.13 | Guayiga | 140 | UD |  | 0
| 3.14 | Coralillo maui / (Trinitaria) | 90 | UD |  | 0
| 3.14 | Arbusto icaco o alternativa: Clusia | 80 | UD |  | 0
MISCELANEOS
| 3.15 | Grama Bermuda | 1200 | M2 |  | 0
| 3.16 | Materiales riego | 1 | PA |  | 0
| 3.17 | Mano de obra plomeria | 1 | PA |  | 0
| 3.18 | Enrraizador | 1 | UD |  | 0
TIERRA NEGRA, MATERIAL DE RELLENO Y OTROS
| 3.19 | Tierra negra | 100 | M3 |  | 0
| 3.2 | Abono organico | 1 | Sacos |  | 0
| 3.21 | Grava | 6 | M3 |  | 0
| 3.22 | Peñones decorativos | 1 | PA |  | 0
| 3.23 | Corteza biodegradable | 9 | Sacos |  | 0
| 3.24 | Pino Americano (sujetar palma reales) | 24 | UD |  | 0
MISCELANEOS:
| 3.25 | Paisajista Diseño y Supervisión | 1 | UD |  | 0
0
| 4 | VERJA PERIMETRAL:
|  | Obra civil en verja | 383.05 | ML
| 4.01 | Excavación de zapata de columnas en roca | 273.38 | M3 |  | 0
| 4.02 | Excavación de zapata de muros en roca | 145.54 | M3 |  | 0
| 4.03 | Bote de Material Excavado | 234.29 | M3 |  | 0
| 4.04 | Relleno de Reposición Compactado | 59.49 | M3 |  | 0
| 4.05 | Zapata de muros (0.45 x 0.25) mts, Hormigón Industrial 180 kg/cm2 | 48.57 | M3 |  | 0
| 4.06 | Columna de amarre (0.20 x 0.20) mts, Hormigón Industrial 180 kg/cm2 | 23.33 | M3 |  | 0
| 4.07 | Columna CAE (0.35 x 0.35) mts, Hormigón Industrial 180 kg/cm2 |  | M3 |  | 0
| 4.08 | Muro de bloques de 6" (3/8" @ 0.80 mts) (SNP) | 122.35 | M2 |  | 0
| 4.09 | Viga de amarre (0.15 x 0.20) mts, Hormigón Industrial 180 kg/cm2 | 29.939 | M3 |  | 0
| 4.1 | Pañete maestreado exterior | 917.82 | M2 |  | 0
| 4.11 | Cantos | 1007.51 | ML |  | 0
| 4.12 | Primer en Muros Exteriores | 734.2066 | M2 |  | 0
| 4.13 | Acrílica en muros exteriores | 1028.344 | M2 |  | 0
Herrería en verja
| 4.14 | Puerta peatonal metálica en barras cuadradas (Ver detalle) | 4.84 | M2 |  | 0
| 4.15 | Puerta corredera en barras cuadradas (área servicios) (Ver detalle) | 15.85 | M2 |  | 0
| 4.16 | Puerta corredera en barras cuadradas (acceso principal) (Ver detalle) | 15.85 | M2 |  | 0
| 4.17 | Puerta corredera en barras cuadradas (salida de parqueos) (Ver detalle) | 15.85 | M2 |  | 0
| 4.18 | Verja perimetral en barras cuadradas (Ver detalle) | 404 | M2 |  | 0
0
| 5 | MISCELÁNEOS:
| 5.01 | Seguridad física y equipos | 1 | PA |  | 0
| 5.02 | Limpieza continua y final | 12 | MES |  | 0
| 5.03 | Traslado interno de materiales | 12 | MES |  | 0
0
| 6 | ENTRADA INVITADOS Y ACERA FRONTAL EXTERIOR:
| 6.01 | Suministro y Colocación de grava en acera frontal | 72 | M3 |  | 0
| 6.02 | Suministro y Colocación de grava en entrada invitados inauguración | 36 | M3 |  | 0
0
| 7 | CASETA SISTEMA CONTRA INCENDIO:
| 7.01 | Excavación | 18.5285 | M3 |  | 0
| 7.02 | Relleno de Reposición | 8.4168 | M3 |  | 0
| 7.03 | Bote de Material Excavado | 13.1452 | M3 |  | 0
| 7.04 | Zapata de muros de 0.20 mts, Hormigón Industrial 280 kg/cm2 | 5.4108 | M3 |  | 0
| 7.05 | Columna C1 (0.25 x 0.25) mts, Hormigón Industrial 280 kg/cm2 | 0.875 | M3 |  | 0
| 7.06 | Columna CA (0.20 x 0.20) mts, Hormigón Industrial 280 kg/cm2 | 0.98 | M3 |  | 0
| 7.07 | Viga BNP (0.20 x 0.30) mts, Hormigón Industrial 280 kg/cm2 | 1.8036 | M3 |  | 0
| 7.08 | Viga V1 (0.25 x 0.40) mts, Hormigón Industrial 280 kg/cm2 | 0.581 | M3 |  | 0
| 7.09 | Viga VA (0.25 x 0.45) mts, Hormigón Industrial 280 kg/cm2 | 2.4818 | M3 |  | 0
| 7.1 | Losa de piso e = 0.15 mts, Hormigón Industrial 280 kg/cm2 | 5.5217 | M3 |  | 0
| 7.11 | Losa de techo aligerada (esp.= 0.25 mts) , Hormigón Industrial 280 kg/cm2 | 13.991 | M3 |  | 0
| 7.12 | Pedestal de bombas e = 0.50 mts, Hormigón Industrial 280 kg/cm2 | 0.4925 | M3 |  | 0
| 7.13 | Refuerzo plano, Hormigón Industrial 280 kg/cm2 | 0.5 | M3 |  | 0
| 7.14 | Muros de bloques de 0.20 mts Ø 3/8" a 0.40 mts | 71.628 | M2 |  | 0
| 7.15 | Fraguache | 143.256 | M2 |  | 0
| 7.16 | Pañete liso en muros | 143.256 | M2 |  | 0
| 7.17 | Pañete liso en vigas | 25.9545 | M2 |  | 0
| 7.18 | Cantos | 28 | ML |  | 0
| 7.19 | Fino de techo | 50.112 | M2 |  | 0
| 7.2 | Zabaleta | 28.46 | ML |  | 0
| 7.21 | Antepecho h = 0.40 mts | 30.06 | ML |  | 0
| 7.22 | Impermeabilizante de techo (4 mm / 4.00kg/cm2) | 50.112 | M2 |  | 0
| 7.23 | Piso pulido | 36.8116 | M2 |  | 0
| 7.24 | Pintura Acrilica | 169.2105 | M2 |  | 0
| 7.25 | Puerta de tola (2.60 x 2.10) mts | 1 | UD |  | 0
| 7.26 | Ventana (2.60 x 1.00) mts | 1 | UD |  | 0
0
| 8 | SENALIZACION INTERIOR:
| 8.01 | Letrero en PVC letras cortadas “Hospital Profesor Juan Bosch” 18” en PVC de 1" pintadas en Uretano instaladas con tacos. | 1 | UD |  | 0
| 8.02 | Letreros de “Emergencia” 17” letras armadas acrílico rojo y luces led de 50/50 GE | 3 | UD |  | 0
| 8.03 | Letrero PVC 1/8" con Vinyl en Zona de evacuación 25 Izq. – 25 Der. 10 x 5” | 40 | UD |  | 0
| 8.04 | Letrero PVC 1/8" con Vinyl en "Atención al usuario" "Sala de lectura e interpretación" "Entrada" "Salida" "Area de Internamientos" "Sub-Directorio" 30 x 15" | 12 | UD |  | 0
| 8.05 | Letrero PVC 1/8" con Vinyl en "Información" 30 x 10" | 2 | UD |  | 0
| 8.06 | Letrero PVC 1/8" con Vinyl , Rótulos 20 x 10" | 20 | UD |  | 0
| 8.07 | Letrero PVC 1/8" con Vinyl en "Silencio, no fumar, no comer" 20" x 15" | 10 | UD |  | 0
| 8.08 | Letrero PVC 1/8" con Vinyl en Estación de enfermería 24 x 10" | 4 | UD |  | 0
| 8.09 | Letrero PVC 1/8" con Vinyl en Recepción 30" x 15" | 2 | UD |  | 0
| 8.1 | Letrero PVC 1/8" con Vinyl en Sub-Directorios 24" x 18" de 1/4", 4 tornillos decorativos | 8 | UD |  | 0
| 8.11 | Letrero PVC Directorio 36 x 48 ACM y Aluminio con Acrilico de 1/4 en área principal | 1 | UD |  | 0
| 8.12 | Letrero PVC 1/8" con Vinyl 15 x 5" para todas las áreas | 161 | UD |  | 0
| 8.13 | Letrero PVC 1/8" con Vinyl de 20"x 10", "áreas de cargas" "áreas de descargas" "Laboratorio " | 3 | UD |  | 0
| 8.14 | Letrero PVC 1/8" con Vinyl en letras cortadas “Junta Central Electoral” 8” | 1 | UD |  | 0
| 8.15 | Caja de luz SNS 36" x 36” | 1 | UD |  | 0
| 8.16 | Letrero PVC 1/8" con Vinyl en Cuarto de Desechos sólidos 20" x 11” | 3 | UD |  | 0
| 8.17 | Letrero PVC Pintado 3/8" Grosor en Farmacia 14” PVC letras cortadas | 1 | UD |  | 0
| 8.18 | Letrero PVC 1/4" con Vinyl en Salida de emergencia PVC rojo 20" x 10” | 3 | UD |  | 0
| 8.19 | Letrero Metal / Vinyl Tola (7) “P” de parqueos 18" x 32" (6) “H” de Hospital 18" x 32" (1) Parqueos de embarazadas 18" x 32" (1) Parqueos de minusválido 18" x 32" (2) Parqueos de motores 18" x 32" | 24 | UD |  | 0
| 8.2 | TOLA (2) Entrada 24" x 10” (2) Salida 24" x 10” (1) Entradas peatonales 24" x 10” | 5 | UD |  | 0
| 8.21 | Letrero Metal/Vinyl Tola (3) Puntos de encuentros 30" x 24” Seguridad en 1/4" | 3 | UD |  | 0
| 8.22 | Mano de obra, producción e instalación | 1 | UD |  | 0
0
| 9 | TOPES DE GRANITO:
| 9.01 | Bases para topes de granito | 1 | PA |  | 0
| 9.02 | Topes de granito | 28 | M2 |  | 0
0
|  | SUB-TOTAL EXTERIORES |  |  |  |  | 0
UNIDAD VIH
| 1 | PRELIMINARES:
| 1.01 | Replanteo | 151.45 | M2 |  | 0
0
| 2 | MOVIMIENTO DE TIERRA:
| 2.01 | Excavación con retroexcavadora | 363.48 | M3N |  | 0
| 2.02 | Relleno compactado bajo platea h= 1.40m (Factor de Espongamiento, 25%) | 265.0375 | M3E |  | 0
| 2.03 | Relleno Compactado para piso sobre platea h= 0.55m (Factor de Espongamiento, 25%) | 121.16 | M3E |  | 0
| 2.04 | Bote de Escombros | 454.35 | M3S |  | 0
[6 empty] | 0 | 0
| 3 | HORMIGON ARMADO : |  |  |  | 0
Platea (Hormigón Industrial 280 kg / cm2)
| 3.01 | Hormigón de limpieza e= 5 cm 140 kg/cm² | 151.45 | M2
| 3.02 | Hormigon en Platea (h= 45cm) (280 kg*cm2) | 68.1525 | M3 |  | 0
| 3.03 | Zapata de Columna (1.40 x 1.40) mts, Asumir solo acero ya que esta embebida en platea | 13.23 | M3 |  | 0
| 3.04 | Columna C1 (0.40 x 0.40) mts, Hormigón Industrial 280 kg/cm2 | 7.2 | M3 |  | 0
| 3.05 | Viga pórtico Ejes A (0.25 x 0.45) mts, Hormigón Industrial 280 kg/cm2 | 0.72562 | M3 |  | 0
| 3.06 | Viga pórtico Ejes B y D (0.25 x 0.45) mts, Hormigón Industrial 280 kg/cm2 | 0.34875 | M3 |  | 0
| 3.07 | Viga pórtico Ejes C (0.25 x 0.45) mts, Hormigón Industrial 280 kg/cm2 | 0.59625 | M3 |  | 0
| 3.08 | Viga pórtico Ejes E (0.25 x 0.45) mts, Hormigón Industrial 280 kg/cm2 | 0.79875 | M3 |  | 0
| 3.09 | Viga pórtico Ejes F (0.25 x 0.45) mts, Hormigón Industrial 280 kg/cm2 | 0.30375 | M3 |  | 0
| 3.1 | Viga pórtico Ejes 1 (0.25 x 0.45) mts, Hormigón Industrial 280 kg/cm2 | 0.4725 | M3 |  | 0
| 3.11 | Viga pórtico Ejes 2 (0.25 x 0.45) mts, Hormigón Industrial 280 kg/cm2 | 0.33188 | M3 |  | 0
| 3.12 | Viga pórtico Ejes 3 (0.25 x 0.45) mts, Hormigón Industrial 280 kg/cm2 | 0.21375 | M3 |  | 0
| 3.13 | Viga pórtico Ejes 4, 5 y 6 (0.25 x 0.45) mts, Hormigón Industrial 280 kg/cm2 | 1.0631 | M3 |  | 0
| 3.14 | Viga V1 (0.25 x 0.45) mts, Hormigón Industrial 280 kg/cm2 | 0.12375 | M3 |  | 0
| 3.15 | Dinteles de (0.15 x 0.20) mts, Hormigón Industrial 280 kg/cm2 | 0.693 | M3 |  | 0
| 3.16 | Losa de techo (esp.= 0.15 mts), Hormigón Industrial 280 kg/cm2 | 91.872 | M3 |  | 0
0
| 4 | MUROS DE BLOQUES:
| 4.01 | Blocks de 6" BNP (bastones 3/8 " @ 0.60 mts, serpentinas 2 f 3/8") | 34.296 | M2 |  | 0
| 4.02 | Blocks de 6" SNP (bastones 3/8 " @0.60 mts, serpentinas 2 f 3/8") | 360.108 | M2 |  | 0
| 4.03 | Antepecho (altura = 0.40 mts) (bastones @ 0.60 mts) . | 15.408 | M2 |  | 0
0
| 5 | TERMINACION DE SUPERFICIE:
| 5.01 | Fraguache | 720.216 | M2 |  | 0
| 5.02 | Careteo | 223.5311 | M2 |  | 0
| 5.03 | Pañete Muros Interiores | 558.432 | M2 |  | 0
| 5.04 | Pañete en muros exterior (mezcla 1:4, dos capas espesor aproximado 3 mm, primera capa de 2Cm y 2da capa de 1 Cm) | 161.784 | M2 |  | 0
| 5.05 | Pañete en columnas (mezcla 1:4, dos capas espesor aproximado 3 mm, primera capa de 2Cm y 2da capa de 1 Cm) | 36.54 | M2 |  | 0
| 5.06 | Pañete en vigas y techo (mezcla 1:4, dos capas espesor aproximado 3 mm, primera capa de 2Cm y 2da capa de 1 Cm) | 186.9911 | M2 |  | 0
| 5.07 | Cantos en general. | 832 | M2 |  | 0
0
| 6 | TERMINACION DE PISOS:
| 6.01 | Torta de Nivelación Chapapote de f'c = 280 kgs /cms 2, h = 0.10 mts con malla electrosoldada de 20 x 20 | 88.0911 | M2 |  | 0
| 6.02 | Piso de Porcelanato (Porcelanato compuesto por una sola masa, español. Con Junta entre piezas no mayor a 2 mm sellada con mortero porcelánico. Colocación a nivel, sin resaltes entre las piezas), Ancho 0.60 mts mín. Largo 0.60 mts mín. Espesor 8 mm mín, Tono: Claro, Color: Crema, beige, blanco, Acabado: Mate, AC-01 | 88.0911 | M2 |  | 0
| 6.03 | Zócalos de Porcelanato (0.10 x 0.60) mts, (Zócalo de porcelanato o de otro material con similar característica (igual al piso), Tono: Claro, Color: Crema, beige, blanco, Acabado: Mate, AC-01 | 171.48 | ML |  | 0
0
| 7 | REVESTIMIENTO:
| 7.01 | Cerámica en Baño (0.30 x 0.60) mts | 80.01 | M2 |  | 0
0
| 8 | PUERTAS:
| 8.01 | Aluminio y vidrio laminado de seguridad 6 mm, Tono: Claro, Color: Marco Blanco y vidrio, Ancho 1.00 m minimo Altura 2.10 m, P-3, P-3A | 7 | UD |  | 0
| 8.02 | Puerta (2.10 x 1.00) mts, Puerta de aluminio y vidrio doble de 6 mm, con bumper de seguridad incluye laminado según normas mispas | 2 | UD |  | 0
0
| 9 | VENTANAS:
| 9.01 | Ventanas de corredera blanco vidrio claro laminado de 1/4" P-92 | 135.576 | P2 |  | 0
| 9.02 | Protectores de Ventanas (Perfil tubular cuadrado de 1 1/2" x 1 1/2") | 135.576 | P2 |  | 0
0
| 10 | PLAFOND:
| 10.01 | Falso cielo raso, hecho de baldosas de fibra mineral de 2' x 2'x 5/8”. Anclaje antisismico. Anclar a 45 grados en lasesquinas, Tono: Claro, Color: Blanco, 2' x 2'x 5/8” (Medidas enpies) DT-01 | 88.0911 | M2 |  | 0
0
| 11 | PINTURA:
| 11.01 | Pintura Base | 863.7371 | M2 |  | 0
| 11.02 | Pintura Semigloss | 863.7371 | M2 |  | 0
0
| 12 | VARIOS:
| 12.01 | Barra Tipo 1 (Barra apoyo de pared piso 75 cm x 75 cm de Acero Inoxidable 304 de 1 1/4") | 3 | UD |  | 0
| 12.02 | Barra Tipo 2 (Barra apoyo abatible 75 cmde Acero Inoxidable 304 de 1 1/4") | 3 | UD |  | 0
| 12.03 | Barra Tipo 3 (Barra 45 cm de Acero Inoxidable 304 de 1 1/4") | 3 | UD |  | 0
| 12.04 | Juego de Acero Inoxidable en Baños | 3 | UD |  | 0
| 12.05 | Terminales para bumpers contraimpacto (Protectores de camillas) modelo 700 | 57 | UD |  | 0
| 12.06 | Bumpers contraimpacto (protectores de camillas) base de aluminio y revestido de vinyl modelo 700 | 562.6259 | PL |  | 0
| 12.07 | Protectores de esquinas base de aluminio y revestido de vinyl (2" x 2" x 4") | 68 | UD |  | 0
| 12.08 | Limpieza Continua y Final | 1 | PA |  | 0
0
|  | SUB-TOTAL UNIDAD VIH |  |  |  |  | 0
CONSULTORIO TUBERCULOSIS
| 1 | PRELIMINARES:
| 1.01 | Replanteo | 239.05 | M2 |  | 0
0
| 2 | MOVIMIENTO DE TIERRA:
| 2.01 | Excavación con equipos | 417.92 | M3N |  | 0
| 2.02 | Relleno compactado bajo platea h= 1.40m (Factor de Espongamiento, 25%) | 304.7333 | M3e |  | 0
| 2.03 | Relleno Compactado para piso sobre platea h= 0.55m (Factor de Espongamiento, 25%) | 19.59 | M3e |  | 0
| 2.04 | Bote de Escombros | 288 | M3e |  | 0
0
| 3 | HORMIGÓN ARMADO:
|  | Platea (Hormigón Industrial 280 kg / cm2) |  |  |  | 0
| 3.01 | Hormigón de limpieza e= 5 cm 140 kg/cm² | 174.1333 | M2
| 3.02 | Hormigon en Platea (h= 45cm) (280 kg*cm2) | 78.36 | M3
| 3.03 | Columna C1 (0.25 x 0.25) mts, Hormigón Industrial 280 kg/cm2 | 0.75 | M3 |  | 0
| 3.04 | Columna C2 (0.35 x 0.35) mts, Hormigón Industrial 280 kg/cm2 | 2.94 | M3 |  | 0
| 3.05 | Columna C3 (0.30 x 0.40) mts, Hormigón Industrial 280 kg/cm2 | 0.36 | M3 |  | 0
| 3.06 | Columna C4 (0.40 x 0.40) mts, Hormigón Industrial 280 kg/cm2 | 0.96 | M3 |  | 0
| 3.07 | Viga de amarre (0.15 x 0.20) mts, Hormigón Industrial 280 kg/cm2 | 3.12 | M3 |  | 0
| 3.08 | Viga Eje A (0.25 x 0.40) mts, Hormigón Industrial 280 kg/cm2 | 1.56 | M3 |  | 0
| 3.09 | Viga Eje B y D (0.25 x 0.40) mts, Hormigón Industrial 280 kg/cm2 | 0.19 | M3 |  | 0
| 3.1 | Viga Eje C (0.25 x 0.40) mts, Hormigón Industrial 280 kg/cm2 | 0.41 | M3 |  | 0
| 3.11 | Viga Eje E (0.25 x 0.35) mts, Hormigón Industrial 280 kg/cm2 | 0.54688 | M3 |  | 0
| 3.12 | Viga Eje F (0.25 x 0.40) mts, Hormigón Industrial 280 kg/cm2 | 0.42 | M3 |  | 0
| 3.13 | Viga Eje 1 (0.20 x 0.40) mts, Hormigón Industrial 280 kg/cm2 | 0.26 | M3 |  | 0
| 3.14 | Viga Eje 2 (0.25 x 0.40) mts, Hormigón Industrial 280 kg/cm2 | 0.676 | M3 |  | 0
| 3.15 | Viga Eje 3 (0.25 x 0.40) mts, Hormigón Industrial 280 kg/cm2 | 0.905 | M3 |  | 0
| 3.16 | Viga Eje 4 (0.25 x 0.47) mts, Hormigón Industrial 280 kg/cm2 | 1.0634 | M3 |  | 0
| 3.17 | Viga Eje 5 (0.25 x 0.35) mts, Hormigón Industrial 280 kg/cm2 | 0.7 | M3 |  | 0
| 3.18 | Viga Eje 6 (0.20 x 0.40) mts, Hormigón Industrial 280 kg/cm2 | 0.24 | M3 |  | 0
| 3.19 | Viga V1X (0.25 x 0.37) mts, Hormigón Industrial 280 kg/cm2 | 0.4255 | M3 |  | 0
| 3.2 | Viga V2X (0.20 x 0.40) mts, Hormigón Industrial 280 kg/cm2 | 0.1 | M3 |  | 0
| 3.21 | Viga V3X (0.25 x 0.40) mts, Hormigón Industrial 280 kg/cm2 | 0.46 | M3 |  | 0
| 3.22 | Dinteles de (0.15 x 0.20) mts, Hormigón Industrial 280 kg/cm2 | 1.026 | M3 |  | 0
| 3.23 | Losa de techo Macisa (esp.= 0.13 mts), Hormigón Industrial 280 kg/cm2 | 13.0533 | M3 |  | 0
| 3.24 | Losa de techo Aligerada (esp.= 0.25 mts), Hormigón Industrial 280 kg/cm2 | 14.2462 | M3 |  | 0
0
| 4 | MUROS DE BLOQUES:
| 4.01 | Blocks de 6" BNP (bastones 3/8 " @ 0.60 mts, serpentinas 2 f 3/8") | 63.976 | M2 |  | 0
| 4.02 | Blocks de 6" SNP (bastones 3/8 " @ 0.60 mts, serpentinas 2 f 3/8") | 671.748 | M2 |  | 0
| 4.03 | Antepecho (altura = 0.40 mts) (bastones @ 0.60 mts) . | 23.984 | M2 |  | 0
0
| 5 | TERMINACION DE SUPERFICIE:
| 5.01 | Careteo | 338.7444 | M2 |  | 0
|  | Fraguache en Muros | 1535.224 | M2 |  | 0
| 5.02 | Pañete Muros Interiores | 1283.392 | M2 |  | 0
| 5.03 | Pañete en muros exterior (mezcla 1:4, dos capas espesor aproximado 3 mm, primera capa de 2 Cm y 2da capa de 1 Cm) | 251.832 | M2 |  | 0
| 5.04 | Pañete en columnas (mezcla 1:4, dos capas espesor aproximado 3 mm, primera capa de 2 Cm y 2da capa de 1 Cm) | 36.12 | M2 |  | 0
| 5.05 | Pañete en vigas y techo (mezcla 1:4, dos capas espesor aproximado 3 mm, primera capa de 2 Cm y 2da capa de 1 Cm) | 302.6244 | M2 |  | 0
| 5.06 | Cantos en general. | 801.6 | ML |  | 0
0
| 6 | TERMINACION DE PISOS:
| 6.01 | Torta de Hormigón Armado de f'c = 280 kgs /cms 2, h = 0.10 mts con malla electrosoldada de 10 x 10 | 158.6784 | M2 |  | 0
| 6.02 | Piso de Porcelanato (Porcelanato compuesto por una sola masa, español. Con Junta entre piezas no mayor a 2 mm sellada con mortero porcelánico. Colocación a nivel, sin resaltes entre las piezas), Ancho 0.60 mts mín. Largo 0.60 mts mín. Espesor 8 mm mín, Tono: Claro, Color: Crema, beige, blanco, Acabado: Mate, AC-01 | 158.6784 | M2 |  | 0
| 6.03 | Zócalos de Porcelanato (0.10 x 0.60) mts, (Zócalo de porcelanato o de otro material con similar característica (igual al piso), Tono: Claro, Color: Crema, beige, blanco, Acabado: Mate, AC-01 | 307.88 | ML |  | 0
[6 empty] | 0 | 0
| 7 | REVESTIMIENTO:
| 7.01 | Cerámica en Baño (0.30 x 0.60) mts | 96.32 | M2 |  | 0
0
| 8 | PUERTAS:
| 8.01 | Polimetal (De polimetal lisa con manubrio de palanca de acero inoxidable), Tono: Claro, Color: Blanco, Ancho 1.00 mts minimo, Altura 2.10 mts en metros, P-6 | 9 | UD |  | 0
| 8.02 | Puerta (1.10 x 1.00) mts, Puerta de aluminio y vidrio de 6 mm, con bumper de seguridad incluye laminado según normas mispas | 1 | UD |  | 0
| 8.03 | Puerta (2.10 x 1.00) mts, Puerta de aluminio y vidrio doble de 6 mm, con bumper de seguridad incluye laminado según normas mispas | 2 | UD |  | 0
0
| 9 | VENTANAS:
| 9.01 | Ventanas de corredera blanco vidrio claro laminado de 1/4" P92 | 240.1632 | P2 |  | 0
| 9.02 | Protectores De Ventanas (Perfil tubular cuadrado de 1 1/2" x 1 1/2") | 240.1632 | P2 |  | 0
0
| 10 | PLAFOND:
| 10.01 | Suministro y Colocación de Plafond en Fibra Mineral, antihongo (Falso cielo raso, hecho de baldosas de fibra mineral de 2' x 2'x 5/8”. Anclaje antisismico. Anclar a 45 grados en las esquinas). DT-01(Falso cielo raso, hecho de baldosas de fibra mineral de 2' x 2'x 5/8”. Anclaje antisismico. Anclar a 45 grados en las esquinas). DT-01 | 158.6784 | M2 |  | 0
0
| 11 | PINTURA:
| 11.01 | Pintura Base | 1777.6484 | M2 |  | 0
| 11.02 | Pintura Semigloss | 1777.6484 | M2 |  | 0
0
| 12 | VARIOS:
| 12.01 | Meseta en acero inoxidable T-304 (longitud promedio de analisis 5.5 x 0.6 mts) | 39.0767 | PL |  | 0
| 12.02 | Gabinetes de piso en acero inoxidable C-19 | 39.0767 | PL |  | 0
| 12.03 | Gabinetes de pared en acero inoxidable C-19 | 39.0767 | PL |  | 0
| 12.04 | Terminales para bumpers contraimpacto (Protectores de camillas) modelo 700 | 102 | UD |  | 0
| 12.05 | Bumpers contraimpacto (protectores de camillas) base de aluminio y revestido de vinyl modelo 700 | 1010.1543 | PL |  | 0
| 12.06 | Protectores de esquinas base de aluminio y revestido de vinyl (2" x 2" x 4") | 132 | UD |  | 0
| 12.07 | Limpieza Continua y Final | 1 | PA |  | 0
0
|  | SUB-TOTAL CONSULTORIO TUBERCULOSIS |  |  |  |  | 0
|  | SUB-TOTAL |  |  |  |  | 0
GASTOS GENERALES
|  | Dirección Técnica | 10% |  |  | 0
|  | Seguros y Fianzas (Según Facturas) | 2% |  |  | 0
|  | Gastos Administrativos | 4% |  |  | 0
|  | Liquidación y Prestaciones Laborales | 1% |  |  | 0
|  | Transporte | 2.5% |  |  | 0
|  | Supervisión e Inspección de Obras | 5% |  |  | 0
|  | Estudio y Diseño | 2.5% |  |  | 0
|  | Publicidad | 3% |  |  | 0
|  | ITBIS de la Dirección Técnica | 18% |  |  | 0
0
|  | SUB-TOTAL |  |  |  |  | 0
|  | Imprevistos | 5% |  |  | 0
|  | TOTAL GENERAL |  |  |  |  | 0

## LOTE B
OFICINA DE INGENIEROS SUPERVISORES DE OBRAS DEL ESTADO ADSCRITA AL PODER EJECUTIVO
PRESUPUESTO PARA LA CONSTRUCCIÓN DEL HOSPITAL MUNICIPAL VILLA HERMOSA, PROV. LA ROMANA, R.D.
LOTE B
Nombre del Contratista: |  |  | Fecha: 08 de Abril del 2019
Ubicación: Villa Hermosa |  |  | Localización: Prov. La Romana, R.D.
No. | PARTIDAS | CANT. | UNID | P.U. | SUB-TOTAL | TOTAL RD$
SUMINISTRO E INSTALACION HIDROSANITARIA
1 | CAMPAMENTO:
1.01 | Alquiler furgón almacenamiento de materiales de 20 pies | 12 | mes |  | 0
1.02 | Oficina furgón de 40 pies | 12 | mes |  | 0
0
2 | INSTALACIONES SANITARIAS EXTERNAS: | 2617.03 | ML
PRELIMINARES:
2.01 | Replanteo general | 2111.35 | ML |  | 0
ARRASTRE DRENAJE SANITARIO:
2.02 | Arrastre sanitario en tubería de 8" x 19' PVC SDR 41 | 198.01 | ML |  | 0
2.03 | Arrastre sanitario en tubería de 6" x 19' PVC SDR 41 | 108.68 | ML |  | 0
2.04 | Arrastre sanitario en tubería de 4" x 19' PVC SDR 41 | 13.15 | ML |  | 0
2.05 | Arrastre sanitario en tubería de 3" x 19' PVC SDR 41 | 8 | ML |  | 0
ARRASTRE AGUA POTABLE FRIA:
2.06 | Arrastre Soterrado agua potable en tubería PPR de 4" x 4 mts | 241.38 | ML |  | 0
2.07 | Arrastre soterrado agua potable en tubería PPR de 3" x 4 mts | 10.53 | ML |  | 0
2.08 | Arrastre soterrado agua potable en tubería PPR de 2" x 4 mts | 23.43 | ML |  | 0
2.09 | Arrastre soterrado agua potable en tubería PPR de 1 1/2" x 4 m | 32.93 | ML
ARRASTRE DRENAJE AIRES ACONDICIONADOS:
2.1 | Arrastre Sanitario en Tubería de 2" x 19' PVC SCH-40 | 209.28 | ML |  | 0
2.11 | Arrastre Sanitario en Tuberia de 1" x 19' PVC SCH-40 | 115.88 | ML |  | 0
SUMINISTRO E INSTALACION DE VALVULAS:
2.12 | Suministro e instalación válvula de paso 3/4" PPR | 26 | UD |  | 0
2.13 | Suministro e instalación válvula de paso 1/2" PPR | 136 | UD |  | 0
2.14 | Suministro e instalación válvula check platillada 3" HN | 4 | UD |  | 0
2.15 | Suministro e instalación válvula de paso 3" PPR | 2 | UD |  | 0
2.16 | Suministro e Instalación Válvula de Paso de 1 1/2" PPR | 4 | UD |  | 0
2.17 | Suministro e Instalación de Válvula de Paso 1" PPR | 2 | UD |  | 0
BAJANTES Y COLUMNAS:
2.18 | Bajante AA 2" PVC SCH-40 + Recubrimiento | 39.6 | ML |  | 0
2.19 | Bajante AA 1" PVC SCH-40 + Recubrimiento | 140.4 | ML |  | 0
DESAGUES DE PISO:
2.2 | Suministro e Instalación de Rejilla de Piso de Ø 2", incluye accesorios de instalación | 30 | UD |  | 0
ANDAMIOS:
2.21 | Instalación y Desistalación de Andamios | 22 | UD |  | 0
0
DRENAJE PLUVIAL
EXTERIOR
1 | ARRASTRES COLGADOS:
1.01 | Arrastre Pluv. Colg. En Tuberia De 6" x 19' PVC SDR 41 | 16.8 | ML |  | 0
1.02 | Arrastre Pluv. Colg. En Tuberia De 4" x 19' PVC SDR 41 | 19.4 | ML |  | 0
1.03 | Arrastre Pluv. Colg. En Tuberia De 3" x 19' PVC SDR 41 | 5.8 | ML |  | 0
2 | ARRASTRES SOTERRADOS:
2.01 | Arrastre pluvial en tubería de 10" x 19' PVC SDR 41 | 96.52 | ML |  | 0
2.02 | Arrastre pluvial en tubería de 8" x 19' PVC SDR 41 | 130.27 | ML |  | 0
2.03 | Arrastre pluv. en tubería de 6" x 19' PVC SDR 41 | 151.85 | ML |  | 0
2.04 | Arrastre pluv. en tubería de 4" x 19' PVC SDR 41 | 254.26 | ML |  | 0
2.05 | Arrastre Pluv. En Tuberia De 3" x 19' PVC SDR 41 | 5.4 | ML |  | 0
3 | BAJANTES Y COLUMNAS:
3.01 | Bajante Pluvial En Tuberia De 6" x 19' PVC SDR 41 | 11 | ML |  | 0
3.02 | Bajante Pluvial En Tuberia De 4" x 19' PVC SDR 41 | 12.8 | ML |  | 0
3.03 | Bajante Pluvial En Tuberia De 3" x 19' PVC SDR 41 | 11.5 | ML |  | 0
4 | REJILLAS:
4.01 | Rejillas de techo de 3" | 11 | UD |  | 0
4.02 | Rejillas en Acero Inoxidable de (1.20 x 0.30) mts En Canaleta | 6 | UD |  | 0
0
INTERIOR
1 | ARRASTRES COLGADOS:
1.01 | Arrastre Pluv. Colg. En Tuberia De 4" x 19' PVC SDR 41 | 66.9 | ML |  | 0
1.02 | Pasantes En Muro De Bloques Para Arrastre Pluvial | 28 | UD |  | 0
0
ESTAR MÉDICOS
1 | ARRASTRES DRENAJE SANITARIO:
1.01 | Tub 4" PVC SDR-41 | 4.18 | ML |  | 0
1.02 | Tub 3" PVC SDR-41 | 2.21 | ML |  | 0
2 | SALIDAS DE DRENAJE SANITARIO:
2.01 | Salida Drenaje Sanitario Lavamanos 2" PVC SDR-41 | 1 | UD |  | 0
2.02 | Salida Drenaje Sanitario Ducha 2" PVC SDR-41 | 1 | UD |  | 0
2.03 | Salida Drenaje Sanitario Inodoros 4" PVC SDR-41 | 1 | UD |  | 0
3 | COLUMNAS:
3.01 | Ventilación 3" | 4.35 | ML |  | 0
4 | PIEZAS MENORES:
4.01 | Yee de 2" a 3" PVC | 3 | UD |  | 0
4.02 | Yee de 4"a 4" PVC | 1 | UD |  | 0
4.03 | Reducción de 4"a 3" PVC | 1 | UD |  | 0
4.04 | Codo 3/4"x 90° | 2 | UD
5 | TUBERIAS DE AGUA POTABLE:
5.01 | Tubería agua potable PPR de 1" x 4 mts | 2.4 | ML |  | 0
5.02 | Tubería agua potable PPR de 3/4" x 4 mts | 3.57 | ML |  | 0
5.03 | Tubería agua potable PPR de 1/2" x 4 mts | 1.7 | ML |  | 0
6 | SALIDAS AGUA POTABLE FRIA:
6.01 | Salida Agua Potable Lavamano/ Ducha 1/2" PPR | 2 | UD |  | 0
6.02 | Salida Agua Potable Inodoro 3/4" PPR | 1 | UD |  | 0
0
UCI-ESTACIÓN DE ENFERMERÍA I - POST OPERATORIO-ADAPTACIÓN NEONATAL
1 | ARRASTRES DRENAJE SANITARIO:
1.01 | Tub 4" PVC SDR-41 | 16.48 | ML |  | 0
1.02 | Tub 3" PVC SDR-41 | 49.03 | ML |  | 0
2 | SALIDAS DE DRENAJE SANITARIO:
2.01 | Salida Drenaje Sanitario Lavamanos 2" PVC SDR-41 | 12 | UD |  | 0
2.02 | Salida Drenaje Sanitario Inodoros 4" PVC SDR-41 | 2 | UD |  | 0
3 | COLUMNAS:
3.01 | Ventilación 3" | 17.4 | ML |  | 0
4 | PIEZAS MENORES:
4.01 | Yee de 2" a 3" PVC | 7 | UD |  | 0
4.02 | Yee de 4" a 3" PVC | 3 | UD |  | 0
4.03 | Yee de 4" a 2" PVC | 4 | UD |  | 0
4.04 | Yee de 4"a 4" PVC | 2 | UD |  | 0
5 | AGUA POTABLE FRIA:
5.01 | Salida Agua Potable Lavamano/ Lavadero 1/2" PPR | 12 | UD |  | 0
5.02 | Tubería agua potable PPR de 1 1/2" x 4 mts | 16.51 | ML |  | 0
5.03 | Tubería agua potable PPR de 1" x 4 mts | 5.2 | ML |  | 0
5.04 | Tubería agua potable PPR de 3/4" x 4 mts | 14.19 | ML |  | 0
5.05 | Tubería agua potable PPR de 1/2" x 4 mts | 15 | ML |  | 0
6 | PIEZAS MENORES:
6.01 | Codo 1/2" x 90° PPR | 10 | UD |  | 0
6.02 | Tee de 1/2" PPR | 1 | UD |  | 0
6.03 | Codo 3/4" x 90° | 16 | UD |  | 0
0
BAÑO EMPLEADOS-LAVANDERÍA
1 | ARRASTRES DRENAJE SANITARIO:
1.01 | Tub 4" PVC SDR-41 | 17.03 | ML |  | 0
1.02 | Tub 3" PVC SDR-41 | 22.88 | ML |  | 0
2 | SALIDAS DE DRENAJE SANITARIO:
2.01 | Salida Drenaje Sanitario Lavamanos 2" PVC SDR-41 | 5 | UD |  | 0
2.02 | Salida Drenaje Sanitario Inodoros 4" PVC SDR-41 | 4 | UD |  | 0
2.03 | Salida Drenaje Sanitario Ducha 2" PVC SDR-41 | 2 | UD |  | 0
2.04 | Salida Drenaje Sanitario Lavadora Industrial 4" PVC SDR-41 | 1 | UD |  | 0
3 | COLUMNAS:
3.01 | Ventilación 3" | 21.75 | ML |  | 0
4 | PIEZAS MENORES:
4.01 | Yee de 2" a 3" PVC | 4 | UD |  | 0
4.02 | Yee de 4" a 2" PVC | 3 | UD |  | 0
4.03 | Yee de 4" a 4" PVC | 5 | UD |  | 0
4.04 | Reducción de 4"a 3" PVC | 2 | UD |  | 0
5 | AGUA POTABLE FRIA:
5.01 | Salida Agua Potable Lavamano/ Lavadero/Ducha 1/2" PPR | 7 | UD |  | 0
| Salida Agua Potable Inodoros 3/4" PPR | 4 | UD
5.02 | Tubería agua potable PPR de 1 1/2" x 4 mts | 14 | ML |  | 0
5.03 | Tubería agua potable PPR de 1" x 4 mts | 5.82 | ML |  | 0
5.04 | Tubería agua potable PPR de 3/4" x 4 mts | 6.63 | ML |  | 0
0
COCINA
1 | ARRASTRES DRENAJE SANITARIO:
1.01 | Tub 4" PVC SDR-41 | 23.4 | ML |  | 0
1.02 | Tub 3" PVC SDR-41 | 15 | ML |  | 0
2 | SALIDAS DE DRENAJE SANITARIO:
2.01 | Salida Drenaje Sanitario Lavamanos/fregaderos 2" PVC SDR-41 | 6 | UD |  | 0
3 | COLUMNAS:
3.01 | Ventilación 3" | 17.4 | ML |  | 0
4 | PIEZAS MENORES:
4.01 | Yee de 2" a 3" PVC | 5 | UD |  | 0
4.02 | Yee de 4" a 2" PVC | 3 | UD |  | 0
4.03 | Reducción de 4"a 3" PVC | 6 | UD |  | 0
5 | AGUA POTABLE FRIA:
5.01 | Salida Agua Potable Lavamano / Lavadero 1/2" PPR | 6 | UD
5.02 | Tubería agua potable PPR de 1" x 4 mts | 5.81 | ML |  | 0
5.03 | Tubería agua potable PPR de 3/4" x 4 mts | 10.06 | ML |  | 0
5.04 | Llave de paso 3/4" | 1 | UD |  | 0
5.05 | Llave de paso 1" | 1 | UD |  | 0
5.06 | Reducción de 3" a 1" PPR | 1 | UD |  | 0
5.07 | Reducción de 3" a 3/4" PPR | 1 | UD |  | 0
0
MORGUE-DESCONTAMINACIÓN
1 | ARRASTRES DRENAJE SANITARIO:
1.01 | Tub 3" PVC SDR-41 | 14.47 | ML |  | 0
2 | SALIDAS DE DRENAJE SANITARIO:
2.01 | Salida Drenaje Sanitario Lavamanos 2" PVC SDR-41 | 3 | UD |  | 0
2.02 | Salida Drenaje Sanitario Vertedero 2" PVC SDR-41 | 1 | UD |  | 0
3 | COLUMNAS:
3.01 | Ventilación 3" | 8.7 | ML |  | 0
4 | PIEZAS MENORES:
4.01 | Yee de 2" a 3" PVC | 4 | UD |  | 0
5 | AGUA POTABLE FRIA:
5.01 | Salida Agua Potable Lavamano/ Lavadero 1/2" PPR | 3 | UD |  | 0
5.02 | Salida Agua Potable Vertedero 3/4" PPR | 1 | UD
5.03 | Tubería agua potable PPR de 3/4" x 4 mts | 14.54 | ML |  | 0
5.04 | Tubería agua potable PPR de 1" x 4 mts | 2.38 | ML |  | 0
5.05 | Llave de paso 3/4" | 2 | UD |  | 0
5.06 | Llave de paso 1" | 1 | UD |  | 0
5.07 | Reducción de 4" a 1" PPR | 1 | UD |  | 0
5.08 | Reducción de 4" a 3/4" PPR | 2 | UD |  | 0
0
POST OPERATORIO I-SALA DE ESPERA-EMERGENCIA PEDRIÁTICA-VESTIDOR-LAVATORIOS
1 | ARRASTRES DRENAJE SANITARIO:
1.01 | Tub 4" PVC SDR-41 | 37.35 | ML |  | 0
1.02 | Tub 3" PVC SDR-41 | 26 | ML |  | 0
2 | SALIDAS DE DRENAJE SANITARIO:
2.01 | Salida Drenaje Sanitario Lavamanos 2" PVC SDR-41 | 11 | UD |  | 0
2.02 | Salida Drenaje Sanitario Inodoros 4" PVC SDR-41 | 7 | UD |  | 0
2.03 | Salida Drenaje Sanitario Ducha 2" PVC SDR-41 | 3 | UD |  | 0
3 | COLUMNAS:
3.01 | Ventilación 3" | 21.75 | ML |  | 0
4 | PIEZAS MENORES:
4.01 | Yee de 2" a 3" PVC | 9 | UD |  | 0
4.02 | Yee de 4" a 2" PVC | 6 | UD |  | 0
4.03 | Yee de 4" a 4" PVC | 5 | UD |  | 0
4.04 | Reducción de 4" a 3" PVC | 2 | UD |  | 0
5 | AGUA POTABLE FRIA:
5.01 | Salida Agua Potable Lavamano/ Lavadero 1/2" PPR | 11 | UD |  | 0
5.02 | Salida Agua Potable Inodoro 3/4" PPR | 7 | UD |  | 0
5.03 | Salida Agua Potable Ducha 1/2" PPR | 3 | UD |  | 0
5.04 | Tubería agua potable PPR de 3" x 4 mts | 9 | ML |  | 0
5.05 | Tubería agua potable PPR de 2" x 4 mts | 5 | ML |  | 0
5.06 | Tubería agua potable PPR de 1" x 4 mts | 8.38 | ML |  | 0
5.07 | Tubería agua potable PPR de 3/4" x 4 mts | 19 | ML |  | 0
5.08 | Tubería agua potable PPR de 1 1/2" x 4 mts | 6.66 | ML |  | 0
5.09 | Llave de paso 3/4" | 14.22 | UD |  | 0
5.1 | Llave de paso 3" | 1 | UD |  | 0
5.11 | Reducción de 4" a 3" PPR | 1 | UD |  | 0
0
TRAUMA-CURA-YESO-NEBULIZACIÓN-ENFERMERIA
1 | ARRASTRES DRENAJE SANITARIO:
1.01 | Tub 3" PVC SDR-41 | 30.5 | ML |  | 0
2 | COLUMNAS:
2.01 | Ventilación 3" | 17.4 | ML |  | 0
3 | SALIDAS DE DRENAJE SANITARIO:
3.01 | Salida Drenaje Sanitario Lavamanos 2" PVC SDR-41 | 6 | UD |  | 0
4 | PIEZAS MENORES:
4.01 | Yee de 2" a 3" PVC | 5 | UD |  | 0
5 | AGUA POTABLE FRIA:
5.01 | Salida Agua Potable Lavamano/ Lavadero 1/2" PPR | 6 | UD |  | 0
5.02 | Tubería agua potable PPR de 1" x 4 mts | 11.14 | ML |  | 0
5.03 | Tubería agua potable PPR de 3/4" x 4 mts | 11.89 | ML |  | 0
5.04 | Llave de paso 1" | 1 | UD |  | 0
5.05 | Reducción de 3" a 1" PPR | 1 | UD |  | 0
0
LABORATORIO
1 | ARRASTRES DRENAJE SANITARIO:
1.01 | Tub 4" PVC SDR-41 | 12.05 | ML |  | 0
1.02 | Tub 3" PVC SDR-41 | 15.03 | ML |  | 0
2 | SALIDAS DE DRENAJE SANITARIO:
2.01 | Salida Drenaje Sanitario Lavamanos 2" PVC SDR-41 | 6 | UD |  | 0
2.02 | Salida Drenaje Sanitario Inodoros 4" PVC SDR-41 | 2 | UD |  | 0
3 | COLUMNAS:
3.01 | Ventilación 3" | 8.7 | ML |  | 0
4 | PIEZAS MENORES:
4.01 | Yee de 2" a 3" PVC | 3 | UD |  | 0
4.02 | Yee de 4" a 2" PVC | 3 | UD |  | 0
4.03 | Yee de 4" a 4" PVC | 2 | UD |  | 0
5 | AGUA POTABLE FRIA:
5.01 | Salida Agua Potable Lavamano/ Lavadero 1/2" PPR | 6 | UD |  | 0
5.02 | Salida Agua Potable Inodoro 3/4" PPR | 2 | UD |  | 0
5.03 | Tubería agua potable PPR de 1 1/2" x 4 mts | 7.21 | ML |  | 0
5.04 | Tubería agua potable PPR de 3/4" x 4 mts | 10.11 | ML |  | 0
5.05 | Llave de paso 1 1/2" | 1 | UD |  | 0
5.06 | Reducción 3' a 1 1/2' | 1 | UD |  | 0
0
RAYOS X-ADMINISTRACIÓN
1 | ARRASTRES DRENAJE SANITARIO:
1.01 | Tub 4" PVC SDR-41 | 15.6 | ML |  | 0
1.02 | Tub 3" PVC SDR-41 | 2.5 | ML |  | 0
2 | COLUMNAS:
2.01 | Ventilación 3" | 8.7 | ML |  | 0
2.02 | SALIDAS DE DRENAJE SANITARIO:
3 | Salida Drenaje Sanitario Lavamanos 2" PVC SDR-41 | 4 | UD |  | 0
3.01 | Salida Drenaje Sanitario Inodoros 4" PVC SDR-41 | 4 | UD |  | 0
4 | PIEZAS MENORES:
4.01 | Yee de 2" a 4" PVC | 3 | UD |  | 0
4.02 | Yee de 4" a 4" PVC | 4 | UD |  | 0
5 | AGUA POTABLE FRIA:
5.01 | Salida Agua Potable Lavamano/ Lavadero 1/2" PPR | 4 | UD |  | 0
5.02 | Salida Agua Potable Inodoro 3/4" PPR | 4 | UD |  | 0
5.03 | Tubería agua potable PPR de 1" x 4 mts | 8.43 | ML |  | 0
5.04 | Tubería agua potable PPR de 3/4" x 4 mts | 7.79 | ML |  | 0
5.05 | Llave de paso 1" | 2 | UD |  | 0
5.06 | Reducción 3" a 1" PPR | 2 | UD |  | 0
0
VACUNA-CONSULTORIOS
1 | ARRASTRES DRENAJE SANITARIO:
1.01 | Tub 4" PVC SDR-41 | 15 | ML |  | 0
1.02 | Tub 3" PVC SDR-41 | 11 | ML |  | 0
2 | COLUMNAS:
2.01 | Ventilación 3" | 21.75 | ML |  | 0
3 | SALIDAS DE DRENAJE SANITARIO:
3.01 | Salida Drenaje Sanitario Lavamanos 2" PVC SDR-41 | 11 | UD |  | 0
3.02 | Salida Drenaje Sanitario Inodoros 4" PVC SDR-41 | 10 | UD |  | 0
4 | PIEZAS MENORES:
4.01 | Yee de 2" a 4" PVC | 3 | UD |  | 0
4.02 | Yee de 4" a 4" PVC | 6 | UD |  | 0
4.03 | Yee de 3" a 3" PVC | 4 | UD |  | 0
5 | AGUA POTABLE FRIA:
5.01 | Salida Agua Potable Lavamano/ Lavadero 1/2" PPR | 11 | UD |  | 0
5.02 | Salida Agua Potable Inodoro 3/4" PPR | 10 | UD |  | 0
5.03 | Tubería agua potable PPR de 1 1/2" x 4 mts | 5 | ML |  | 0
5.04 | Tubería agua potable PPR de 1" x 4 mts | 15.43 | ML |  | 0
5.05 | Tubería agua potable PPR de 3/4" x 4 mts | 40.58 | ML |  | 0
5.06 | Tubería agua potable PPR de 1/2" x 4 mts | 2 | ML |  | 0
5.07 | Llave de paso 1 1/2" | 1 | UD |  | 0
5.08 | Llave de paso 1" | 1 | UD |  | 0
5.09 | Llave de paso 3/4" | 6 | UD |  | 0
5.1 | Llave de paso 1/2" | 1 | UD |  | 0
5.11 | Reducción 3" a 1 1/2" PPR | 2 | UD |  | 0
5.12 | Reducción 1 1/2" a 1" PPR | 1 | UD |  | 0
5.13 | Reducción 1 1/2" a 3/4" PPR | 1 | UD |  | 0
5.14 | Reducción 1" a 3/4" PPR | 2 | UD |  | 0
5.15 | Reducción 1" a 1/2" PPR | 1 | UD |  | 0
0
HABITACIONES - BAÑOS PÚBLICOS-DESCANSO MÉDICO-ESTACIÓN DE ENFERMERÍA II
1 | ARRASTRES DRENAJE SANITARIO:
1.01 | Tub 4" PVC SDR-41 | 96.34 | ML |  | 0
1.02 | Tub 3" PVC SDR-41 | 20 | ML |  | 0
2 | COLUMNAS:
2.01 | Ventilación 3" | 56.55 | ML |  | 0
3 | SALIDAS DE DRENAJE SANITARIO:
3.01 | Salida Drenaje Sanitario Lavamanos 2" PVC SDR-41 | 41 | UD |  | 0
3.02 | Salida Drenaje Sanitario Inodoros 4" PVC SDR-41 | 25 | UD |  | 0
3.03 | Salida Drenaje Sanitario Duchas 2" PVC SDR-42 | 17 | UD |  | 0
4 | PIEZAS MENORES:
4.01 | Yee de 2" a 3" PVC | 20 | UD |  | 0
4.02 | Yee de 4" a 3" PVC | 7 | UD |  | 0
4.03 | Yee de 4" a 4" PVC | 21 | UD |  | 0
5 | AGUA POTABLE FRIA:
5.01 | Salida Agua Potable Lavamano/ Lavadero 1/2" PPR | 41 | UD |  | 0
5.02 | Salida Agua Potable Inodoro 3/4" PPR | 25 | UD |  | 0
5.03 | Salida Agua Potable Ducha 3/4" PPR | 17 | UD |  | 0
5.04 | Tubería agua potable PPR de 1 1/2" x 4 mts | 71.31 | ML |  | 0
5.05 | Tubería agua potable PPR de 1" x 4 mts | 16.36 | ML |  | 0
5.06 | Tubería agua potable PPR de 3/4" x 4 mts | 49.91 | ML |  | 0
5.07 | Llave de paso 1 1/2" | 6 | UD |  | 0
5.08 | Llave de paso 1" | 1 | UD |  | 0
5.09 | Reducción 3" a 1 1/2" PPR | 6 | UD |  | 0
5.1 | Reducción 1 1/2" a 1" PPR | 1 | UD |  | 0
0
UNIDAD DE TUBERCULÓSIS
1 | ARRASTRES DRENAJE SANITARIO:
1.01 | Tub 4" PVC SDR-41 | 4.8 | ML |  | 0
1.02 | Tub 3" PVC SDR-41 | 9.6 | ML |  | 0
2 | COLUMNAS:
2.01 | Ventilación 3" | 26.1 | ML |  | 0
3 | SALIDAS DE DRENAJE SANITARIO:
3.01 | Salida Drenaje Sanitario Lavamanos 2" PVC SDR-41 | 8 | UD |  | 0
3.02 | Salida Drenaje Sanitario Inodoros 4" PVC SDR-41 | 4 | UD |  | 0
4 | PIEZAS MENORES:
4.01 | Yee de 2" a 3" PVC | 7 | UD |  | 0
4.02 | Yee de 4" a 3" PVC | 4 | UD |  | 0
4.03 | Yee de 3" a 3" PVC | 5 | UD |  | 0
4.04 | AGUA POTABLE FRIA:
5 | Salida Agua Potable Lavamano/ Lavadero 1/2" PPR | 8 | UD |  | 0
5.01 | Salida Agua Potable Inodoro 1" PPR | 4 | UD |  | 0
5.02 | Tubería agua potable PPR de 1 1/2" x 4 mts | 5 | ML |  | 0
5.03 | Tubería agua potable PPR de 3/4" x 4 mts | 13.6 | ML |  | 0
5.04 | Tubería agua potable PPR de 1/2" x 4 mts | 10.8 | ML |  | 0
5.05 | Llave de paso 1 1/2" | 5 | UD |  | 0
5.06 | Llave de paso 3/4" | 2 | UD |  | 0
5.07 | Reducción 3" a 1" PPR | 1 | UD |  | 0
5.08 | Reducción 3" a 2" PPR | 1 | UD |  | 0
5.09 | Reducción 2" a 1 1/2" PPR | 2 | UD |  | 0
0
UNIDAD DE VIH
1 | ARRASTRES DRENAJE SANITARIO:
1.01 | Tub 4" PVC SDR-41 | 6.5 | ML |  | 0
1.02 | Tub 3" PVC SDR-41 | 8.6 | ML |  | 0
2 | SALIDAS DE DRENAJE SANITARIO
2.01 | Salida Drenaje Sanitario Lavamanos 2" PVC SDR-41 | 4 | UD |  | 0
2.02 | Salida Drenaje Sanitario Inodoros 4" PVC SDR-41 | 3 | UD |  | 0
3 | PIEZAS MENORES:
3.01 | Yee de 2" a 3" PVC | 6 | UD |  | 0
3.02 | Yee de 4" a 4" PVC | 3 | UD |  | 0
3.03 | Yee de 3" a 3" PVC | 3 | UD |  | 0
4 | AGUA POTABLE FRIA:
4.01 | Salida Agua Potable Lavamano/ Lavadero 1/2" PPR | 4 | UD |  | 0
4.02 | Salida Agua Potable Inodoro 1" PPR | 3 | UD |  | 0
4.03 | Tubería agua potable PPR de 1" x 4 mts | 4 | ML |  | 0
4.04 | Tubería agua potable PPR de 3/4" x 4 mts | 4 | ML |  | 0
4.05 | Tubería agua potable PPR de 1/2" x 4 mts | 2.4 | ML |  | 0
4.06 | Llave de paso 1" | 3 | UD |  | 0
4.07 | Reducción 2" a 1" PPR | 1 | UD |  | 0
4.08 | Reducción 1 1/2" a 1" PPR | 2 | UD |  | 0
0
AGUA CALIENTE
1 | TUBERIAS AGUA CALIENTE:
1.01 | Tubería agua potable PPR de 1 1/2" x 4 mts | 54.04 | ML |  | 0
1.02 | Tubería agua potable PPR de 1" x 4 mts | 5.13 | ML |  | 0
1.03 | Tubería agua potable PPR de 3/4" x 4 mts | 88.65 | ML |  | 0
1.04 | Tubería agua potable PPR de 1/2" x 4 mts | 14.39 | ML |  | 0
2 | RECIRCULACIÓN AGUA CALIENTE:
2.01 | Tubería agua potable PPR de 1" x 4 mts | 5.13 | ML |  | 0
2.02 | Tubería agua potable PPR de 3/4" x 4 mts | 88.65 | ML |  | 0
3 | SALIDAS AGUA POTABLE CALIENTE:
3.01 | Salida Agua Potable Lavamanos 1/2" PPR | 2 | UD |  | 0
3.02 | Salida Agua Potable Ducha/Bañera 1/2" PPR | 18 | UD |  | 0
0
COCINA
1 | INSTALACION DE GAS EN COCINA, CAFETERIA Y LAVANDERIA
1.01 | Arrastre soterrado De HN 1" Gas | 5.56 | ML |  | 0
1.02 | Columna Gas 1" HN | 7 | ML |  | 0
1.03 | Salida Gas HN 3/4" | 4 | UD |  | 0
2 | REJILLAS EN AREA DE COCINA:
2.01 | Colocación De Rejillas Rectangulares (0.90 x 0.25) Mt de Acero Inoxidable | 9 | UD |  | 0
2.02 | Colocación De Rejillas Cuadradas (0.30 x 0.30) Mt de Acero Inoxidable | 3 | UD |  | 0
3 | MISCELANEOS: |  |  |  | 0
3.01 | Prueba Presión Ap | 2111.35 | ML |  | 0
3.02 | Prueba Estanquidad | 1872.35 | ML |  | 0
3.03 | Conexiones Tipos | 144 | UD |  | 0
0
APARATOS SANITARIOS Y ACCESORIOS
1 | APARATOS SANITARIOS:
1.01 | Suministro e Instalación de Inodoro Fluxómetro, inc. accesorios de instalación | 13 | UD |  | 0
1.02 | Suministro e Instalación Inodoro Royal Sadosa Standard, inc. accesorios de instalación | 47 | UD |  | 0
1.03 | Suministro e Instalación Lavamanos Ovalin en Ceramica Vitrificada, inc. accesorios de instalación | 2 | UD |  | 0
1.04 | Suministro e Instalación Lavamanos Royal Sadosa Standard, inc. accesorios de instalación | 104 | UD |  | 0
1.05 | Suministro e Instalación Lavamanos para Discapacitados, inc. accesorios de instalación | 6 | UD |  | 0
1.06 | Suministro e Instalación Fregadero Doble de Acero Inoxidable, incluye accesorios | 3 | UD |  | 0
1.07 | Suministro e Instalación de Fregadero Sencillo de acero inoxidable, incluye accesorios | 8 | UD |  | 0
1.08 | Suministro e Instalación de Bañera, incluye accesorios | 1 | UD |  | 0
1.09 | Suministro e Instalación Ducha Metálica, incluye accesorios de instalación | 18 | UD |  | 0
1.1 | Suministro e Instalación de Lavamanos Quirurgico de una boca | 3 | UD |  | 0
0
2 | INSTALACION DE ACCESORIOS DE BAÑO:
2.01 | Papelera de Acero Inoxidable | 60 | UD |  | 0
2.02 | Jabonera de Acero Inoxidable | 106 | UD |  | 0
2.03 | Dispensador De Jabón Liquido de Acero Inoxidable | 6 | UD |  | 0
2.04 | Barra Portacortinas | 18 | UD |  | 0
2.05 | Suministro e Instalación de Barra Tipo 1 (Barra apoyo de pared piso 75 cm x 75 cm de Acero Inoxidable 304 de 1 1/4") | 6 | UD |  | 0
2.06 | Suministro e Instalación de Barra Tipo 2 (Barra apoyo abatible 75 cm de Acero Inoxidable 304 de 1 1/4") | 6 | UD |  | 0
2.07 | Suministro e Instalación de Barra Tipo 3 (Barra 45 cm de Acero Inoxidable 304 de 1 1/4") | 6 | UD |  | 0
0
SISTEMA DE OSMOSIS
1 | EQUIPOS DE BOMBEO PARA AGUA OSMOSIS:
1.01 | Dos (2 ud) electro bombas centrifugas monobloques marca GRUNDFOS TP40-160/2 3X 208, 230/460 ,2 HP, trifasica. | 2 | UD |  | 0
1.02 | Tanque de almacenamiento especial para agua purificada capacidad 2,500 Gls, estructura de polietileno sanitario, color blanco | 1 | UD |  | 0
1.03 | Materiales de instalación en PVC-SCH-80 | 1 | PA |  | 0
1.04 | Mano de obra, inst electrica, manejo interno y puesta en marcha | 1 | PA |  | 0
2 | EQUIPOS DE CALENTAMIENTO DE AGUA:
2.01 | Calentador de agua de gas, 2400 mbh, 160 PSI, inc. bomba de 200,000 BTU BEST LZ-3500 (12 equipos incluye esta capacidad) e incluye bomba de recirculación | 12 | UD |  | 0
0
CUARTO DE BOMBAS
1 | LLAVE DE MANGÜERA 3/4": SUMINISTRO, MATERIALES Y MANO DE OBRA:
1.01 | Llave de rosca manguera 3/4" | 4 | UD |  | 0
1.02 | Codo HG φ 3/4" x 90 º | 4 | UD |  | 0
1.03 | Válvula Checker Vertical φ 3/4 " | 4 | UD |  | 0
1.04 | Unión Universal HG φ 3/4 " | 4 | UD |  | 0
1.05 | Llave de Paso Bronce Bola de φ 3/4 " | 4 | UD |  | 0
1.06 | Barra Unistrut con Abrazadera de φ 3/4 " | 4 | UD |  | 0
1.07 | Adaptador Macho PPR-25 MM x φ 3/4 " | 4 | UD |  | 0
1.08 | Mano de obra | 1 | PA |  | 0
0
2 | TUBERÍA ALIMENTACIÓN DE LAS CISTERNAS (INCL. MOV. DE TIERRA, TUB., VALVULA, MATERIALES Y MANO DE OBRA):
2.01 | De φ 3/4 " PVC, SCH-40 | 3 | ML |  | 0
2.02 | Flota 1 1/2" | 1 | UD |  | 0
2.03 | Tubería de 2" PPR de succión | 9 | ML |  | 0
2.04 | Codo 2" x 90 PPR | 2 | UD |  | 0
2.05 | Adaptador (macho) 1 1/2" PPR | 2 | UD |  | 0
2.06 | Sum. e instalación Check vertical 2"europa | 1 | UD |  | 0
2.07 | Mano de obra | 1 | PA |  | 0
0
3 | CONEXIÓN A ACOMETIDA DOMICILIARIA:
3.01 | Tuberia de Distribución de PVC de φ 4 ", SCH-40 | 30 | ML |  | 0
3.02 | Clamp Bronce de 4 " x 2 " | 1 | UD |  | 0
3.03 | Adaptador Macho de 2 " de Bronce | 1 | UD |  | 0
3.04 | Tuberia rigida o manguera de Polietileno de Alta Densidad de Ø 2" | 8.5 | ML |  | 0
3.05 | Codo de φ 2 " PPR | 1 | UD |  | 0
3.06 | Tuberia PVC de φ 2" , SCH-40 | 6.5 | ML |  | 0
3.07 | Caja Trapezoidal de protección plastica (29 cm s x 16 cms x 43.5 cms), h = 40 cms | 1 | UD |  | 0
3.08 | Medidor de gas tipo diafragma | 1 | UD |  | 0
3.09 | Llave de Oreja para micromedidor con pivote de protección | 1 | UD |  | 0
3.1 | Adaptador hembra de φ 2" PPR | 1 | UD |  | 0
3.11 | Válvula Tipo de Checker de φ 2 " PPR | 1 | UD |  | 0
3.12 | Tapón Macho de φ 2 " | 1 | UD |  | 0
3.13 | Conexión a Acometida Domiciliaria | 1 | UD |  | 0
3.14 | Mano de obra | 1 | PA |  | 0
0
4 | EQUIPOS DE BOMBEO Y ACCESORIOS INCLUIDOS:
4.01 | Tuberia PPR φ 2 " | 30 | ML |  | 0
4.02 | Válvula de Pie de φ 2 " bronce ( S1 ) | 2 | UD |  | 0
4.03 | Codo PPR de φ 2 "x 90 º ( S2 ) | 2 | UD |  | 0
4.04 | Niple de cintura de PPR φ 2 " ( S3) | 2 | UD |  | 0
4.05 | Unión Universal PPR φ 2" (S4) | 2 | UD |  | 0
4.06 | Unión PPR φ 2" (S5) | 2 | UD |  | 0
4.07 | Bushing PPR φ 1 1/2 " x 2 " ( S6) | 2 | UD |  | 0
4.08 | Niple de Cintura PPR φ 1 1/2 " ( S7) | 2 | UD |  | 0
4.09 | Bomba de 10 HP Cuerpo en Hierro Fundido, rodete de latón del tipo a flujo radial centrífugo, eje en acero inoxidable AISI 430F, sello mecánico de cerámica y grafito. Límites de empleo: temperatura del agua 60° C, temperatura ambiente 40° C, altura de succión 7m. Motor con aislación clase F y protección IP44. (S8) Corriente (Trifásico) 220 / 4400 V Tipo de Líquido Agua Limpia Conexión 2" X 2" Impulsor latón Potencia 10 HP / 7.5 kW Altura Máxima (m.c.a.) 60 Caudal Máximo (l/min) 600 | 2 | UD |  | 0
4.1 | Niple de Cintura HG φ 1 1/4 " ( D1 ) | 2 | UD |  | 0
4.11 | Reductor PPR 2 " X 1 1/4 " ( D2 ) | 2 | UD |  | 0
4.12 | Codo pvc PPR de φ 2 "x 90 º ( D3 ) | 2 | UD |  | 0
4.13 | Unión Universal PPR φ 2" (D4) | 2 | UD |  | 0
4.14 | Tee PPR φ 2" ( D5) | 2 | UD |  | 0
4.15 | Válvula Check Horizontal de Bronce de φ 2 " ( D6) | 2 | UD |  | 0
4.16 | Válvula de Compuerta de φ 2 " ( D7) | 2 | UD |  | 0
4.17 | Reductor PPR 2 " X 1 1/4 " ( D8 ) | 2 | UD |  | 0
4.18 | Válvula compuerta de φ1 1/4 " ( D9 ) | 2 | UD |  | 0
4.19 | Bushing PPR φ 1 " x 2 " ( D10) | 2 | UD |  | 0
4.2 | Racor 3 vias φ 1 " ( D11) | 2 | UD |  | 0
4.21 | Presostato Rango 40-60 PSI ( D12) | 2 | UD |  | 0
4.22 | Tanque Hidroneumatico de 120 gal -precargado 40 PSI ( D13 ) | 1 | UD |  | 0
4.23 | Manometro Antivibratorio Rango de 0 -100 PSI ( D14 ) | 2 | UD |  | 0
4.24 | Reductor -Bushing PPR φ 1 " X 1/4 " ( D16 ) | 2 | UD |  | 0
4.25 | Niple HG L=0.10M φ1/4 " ( D17) | 2 | UD |  | 0
4.26 | Conector Rosca PPC φ 2 " x 50 MM ( D21 ) | 1 | UD |  | 0
4.27 | Conector Rosca PPC φ 1 1/4 " X 32 MM ( A1 ) | 1 | UD |  | 0
4.28 | Válvula Llave Bola Inox. Φ 32 mm ( A2 ) | 1 | UD |  | 0
4.29 | Manguito Rosca Hembra PPC φ32 MM X 1" ( A3) | 1 | UD |  | 0
4.3 | Válvula Flotadora de φ 1 " ( A4 ) | 1 | UD |  | 0
4.31 | Mano de obra | 1 | PA |  | 0
0
PLANTA DE TRATAMIENTO (UNIDAD DE TRATAMIENTO DE AGUAS RESIDUALES UTAR)
1 | VARIOS:
1.01 | Suministro y Colocación de Tubería 8" PVC, SDR-41 | 85 | ML |  | 0
1.02 | Suministro y Colocación de Tubería 6" PVC, SDR-41 | 60 | ML |  | 0
1.03 | Tuberias de PVC De 4" Con Perforaciones en 1" @ 120 º | 24.32 | ML |  | 0
1.04 | Suministro y colocación tee 6" x 6" PVC | 16 | UD |  | 0
1.05 | Suministro y colocación tee 8" x 8" PVC | 4 | UD |  | 0
2 | VENTILACION:
2.01 | Suministro y Colocación de Tubería de 3" PVC, SDR-41 | 14.5 | ML |  | 0
2.02 | Suministro y Colocación de Tee 3" x 3" PVC drenaje | 5 | UD |  | 0
2.03 | Suministro y Colocación de Codo 3" x 90˚ PVC drenaje | 5 | UD |  | 0
2.04 | Suministro y Colocación de Codo 3" x 45˚ PVC drenaje | 2 | UD |  | 0
2.05 | Suministro y Colocación de Codo 8" x 45˚ PVC drenaje | 6 | UD |  | 0
0
OBRAS SANITARIAS EXTERIORES
1 | OBRAS CIVILES SANITARIAS:
1.01 | Soterrado de tuberías sanitarias (secc.= 0.60 mts) | 414 | ML |  | 0
1.02 | Cámaras de inspección (0.90 x 0.90 x 0.75) mts | 45 | UD |  | 0
1.03 | Trampa de grasa (3.95 x 2.24 x 3.00) mts con tapa de hormigón | 1 | UD |  | 0
1.04 | Unidad UE (Trampa de Espuma) | 10 | UD
1.05 | Anclajes de tuberías 90 | 9 | UD |  | 0
1.06 | Filtrante de 14" encamisado en tubo de PVC de 12" | 2 | UD |  | 0
1.07 | Bote de Materiales | 558.9 | M3 |  | 0
1.08 | Imbornales Con Filtrantes ( 4.00 x 1.80 x 1.70) mts y filtrante de 14" @ 12 en pvc SDR 41) | 3 | UD |  | 0
1.09 | Colchón De Arena | 396 | M3 |  | 0
0
| SUB-TOTAL |  |  |  |  | 0
GASTOS GENERALES
| Dirección Técnica | 10% |  |  | 0
| Seguros y Fianzas (Según Facturas) | 2% |  |  | 0
| Gastos Administrativos | 4% |  |  | 0
| Liquidación y Prestaciones Laborales | 1% |  |  | 0
| Transporte | 2.5% |  |  | 0
| Supervisión e Inspección de Obras | 5% |  |  | 0
| Estudio y Diseño | 2.5% |  |  | 0
| Publicidad | 3% |  |  | 0
| ITBIS de la Dirección Técnica | 18% |  |  | 0
0
| SUB-TOTAL |  |  |  |  | 0
| Imprevistos | 5% |  |  | 0
| TOTAL GENERAL |  |  |  |  | 0

## LOTE C
OFICINA DE INGENIEROS SUPERVISORES DE OBRAS DEL ESTADO ADSCRITA AL PODER EJECUTIVO
PRESUPUESTO PARA LA CONSTRUCCIÓN DEL HOSPITAL MUNICIPAL VILLA HERMOSA, PROV. LA ROMANA, R.D.
LOTE C
Nombre del Contratista: |  |  |  | Fecha: 19 de Febrero del 2019
Ubicación: Villa Hermosa |  |  |  | Localización: Prov. La Romana, R.D.
No. | PARTIDAS | CANT. | UNID | P.U. | SUB-TOTAL | TOTAL RD$
SUMINISTRO E INSTALACIONES DE REDES Y DATA
1 | SISTEMA CAMARA DE SEGURIDAD
1.01 | MONITOR HD, 1080P 24Pulg | 2 | UD |  | 0
1.02 | NVR de 32 canales, 2 interfaces | 1 | UD |  | 0
1.03 | Camara de video Vigilancia bullet exterior 3 megapixeles | 5 | UD |  | 0
1.04 | Camara de video Vigilancia HD de interior, tipo DOMO 3 Megapixeles | 11 | UD |  | 0
1.05 | Disco duro de 2TB | 2 | UD |  | 0
1.06 | UPS PW 9130 3.5 KVA o mayor, Duracion 15 Min, con pila Interna | 1 | UD |  | 0
1.07 | Switch POE 24 puertos + 3 Gigabit | 1 | UD |  | 0
1.08 | Patch pannel 18 puertos Cat 5 | 1 | UD |  | 0
1.09 | Manejador de cables de 2U | 1 | UD |  | 0
1.1 | Gabinete de 16 de pared | 1 | UD |  | 0
1.11 | Patch Cord de 3' Cat 5 | 16 | UD |  | 0
1.12 | Cable UTP Cat.6 Red (Caja de 100pl) | 6 | UD |  | 0
1.13 | Instalación, programación y puesta a punto | 1 | PA |  | 0
1.14 | Mano de Obra Instalación. | 1 | PA |  | 0
[5 empty] | 0 | 0
2 | SISTEMA DE MEGAFONÍA O MUSICA AMBIENTAL
2.01 | Bocina plafon IC60T | 17 | UD |  | 0
2.02 | Matrix Controller | 1 | UD |  | 0
2.03 | Matrix Router | 1 | UD |  | 0
2.04 | Matrix Call station | 1 | UD |  | 0
2.05 | Matrix Call station extension | 1 | UD |  | 0
2.06 | Matrix Call station kit | 1 | UD |  | 0
2.07 | Matrix Amplifier 4 x 1000W | 1 | UD |  | 0
2.08 | End-of-Line Slave Module | 1 | UD |  | 0
2.09 | Multiplayer 4 MP3 CD/USB/SD Denon | 1 | UD |  | 0
2.1 | Protector de pico de voltage | 1 | UD |  | 0
2.11 | UPS 3.5 KVA o mayor | 1 | UD |  | 0
2.12 | Rack metálico para equipos 24spc | 1 | UD |  | 0
2.13 | Rollo cable UTP Cat 6 UTP | 2 | UD |  | 0
2.14 | Rollo cable Bocina No. 14 | 1350 | PL |  | 0
2.15 | Rollo cable microfono Horizon | 2 | UD |  | 0
2.16 | Programación sistema de audio | 1 | PA |  | 0
2.17 | Tubería + accesorios (conectores, adaptadores, registros) | 1 | PA |  | 0
2.18 | Instalación y entrenamiento | 1 | PA |  | 0
2.19 | Mano de Obra Instalación. | 1 | PA |  | 0
[5 empty] | 0 | 0
3 | SISTEMA CONTROL DE ACCESO
3.01 | Controladores de multipuerta K2604 | 1 | UD |  | 0
3.02 | P225XSF IO Prox Reader , XSF | 12 | UD |  | 0
3.03 | E-941SA-300 Magnetic door lock-3 30 12VDC, IN/Outdoors US | 12 | UD |  | 0
3.04 | E-941S300R/ZQ Z brackets for 300LB | 12 | UD |  | 0
3.05 | Braket Lock L180 | 12 | UD |  | 0
3.06 | Braket Magnetico Z180 | 12 | UD |  | 0
3.07 | P20DYE Thin IoPROX PROXIMIT CARD | 315 | UD |  | 0
3.08 | Fargo printer PRINTS 100 Cards 051704 Solo | 1 | UD |  | 0
3.09 | Micro server HP Proliant ML , MLG8-4 | 1 | UD |  | 0
3.1 | Programa Para Control de acceso. | 1 | UD |  | 0
3.11 | Power Supply de 12 Voltios 10 Amps | 1 | UD |  | 0
3.12 | Rollos de cable #18/2 , 500PL | 4 | UD |  | 0
3.14 | Tubería + accesorios (conectores, adaptadores, registros) | 1 | PA |  | 0
3.13 | Instalación de los sistema y puesta en funcionamiento | 1 | PA |  | 0
[5 empty] | 0 | 0
4 | DATA
4.01 | Cable UTP CAT#6 | 6250 | PL |  | 0
4.02 | 24-port Gigabit Switch | 6 | UD |  | 0
4.03 | Rack de pared 24U | 2 | UD |  | 0
4.04 | Rack de pared 12U | 2 | UD |  | 0
4.05 | Pacht Panel 12 PORT. | 2 | UD |  | 0
4.06 | Bracket | 40 | UD |  | 0
4.07 | Pacht Cord | 125 | UD |  | 0
4.08 | Cajas de Fibra Óptica | 1 | PA |  | 0
4.09 | Fibra Optico | 1 | PA |  | 0
4.1 | Cajas de Fibra Optica LC a ST | 1 | PA |  | 0
4.11 | Jack RJ45 Hembra | 125 | UD |  | 0
4.12 | Jack RJ45 Macho | 125 | UD |  | 0
4.13 | Barra Abrazadera, Barra Enrrocada, Coupling EMT, Conector recto EMT, Tubo EMT, RECTANGULAR, REGISTROS. | 1 | PA |  | 0
4.14 | Certificación | 1 | PA |  | 0
4.15 | Misceláneos | 1 | PA |  | 0
4.16 | Mano de Obra | 1 | PA |  | 0
[5 empty] | 0 | 0
5 | SISTEMA LLAMADO DE ENFERMERA (28 CAMAS) |  |  |  | 0
5.01 | Unidad de Control Principal 6850/6851 | 1 | UD |  | 0
5.02 | Gabinete del Equipo Central | 1 | UD |  | 0
5.03 | Satélite consola maestra enfermera | 1 | UD |  | 0
5.04 | Placa de parad para consola maestra de enfermera | 1 | UD |  | 0
5.05 | Luz Led de techo | 28 | UD |  | 0
5.06 | Estación de Paciente para la cama (Timbre) | 28 | UD |  | 0
5.07 | Lampara LED de cabecera | 28 | UD |  | 0
5.08 | Cordon de 10' para estación de paciente la cama | 28 | UD |  | 0
5.09 | Mano de Obra Instalación. | 1 | PA |  | 0
0
6 | SISTEMA DE DETECCIÓN DE INCENDIO:
6.01 | Panel de control inteligente | 1 | UD |  | 0
6.02 | Estación manual | 8 | UD |  | 0
6.03 | Mini módulo de monitoreo | 7 | UD |  | 0
6.04 | Detectores de humo fotoeléctricos | 142 | UD |  | 0
6.05 | Detectores de humo Termico | 6 | UD |  | 0
6.06 | Luz estroboscópica con sirena P2R | 26 | UD |  | 0
6.07 | Cable sólido 18/2 FLP para incendio (Rollo de 500pl) | 3 | UD |  | 0
6.08 | Cable sólido 22/4 FLP para incendio (Rollo de 500pl) | 2 | UD |  | 0
6.09 | Tubería + accesorios (conectores, adaptadores, registros) | 1 | PA |  | 0
6.1 | Materiales varios para instalación | 1 | PA |  | 0
6.11 | Programacion e Instalación | 1 | PA |  | 0
6.12 | Mano de Obra Instalación. | 1 | PA |  | 0
0
| SUB-TOTAL INSTALACIONES ELECTRICA |  |  |  |  | 0
GASTOS GENERALES
| Dirección Técnica | 10% |  |  | 0
| ITBIS de la Dirección Técnica | 18% |  |  | 0
| Gastos Administrativos | 4% |  |  | 0
| Transporte | 2.5% |  |  | 0
| Seguros y Fianzas (Según Facturas) | 2% |  |  | 0
| Liquidación y Prestaciones Laborales | 1% |  |  | 0
| Supervisión e Inspección de Obras | 5% |  |  | 0
| Estudio y Diseño | 2.5% |  |  | 0
| Publicidad | 3% |  |  | 0
0
| SUB-TOTAL |  |  |  |  | 0
| Imprevistos | 5% |  |  | 0
| TOTAL GENERAL |  |  |  |  | 0

## LOTE D
OFICINA DE INGENIEROS SUPERVISORES DE OBRAS DEL ESTADO ADSCRITA AL PODER EJECUTIVO
PRESUPUESTO PARA LA CONSTRUCCIÓN DEL HOSPITAL MUNICIPAL VILLA HERMOSA, PROV. LA ROMANA, R.D.
LOTE D
Nombre del Contratista: |  |  |  | Fecha: 19 de Febrero del 2019
Ubicación: Villa Hermosa |  |  |  | Localización: Prov. La Romana, R.D.
No. | PARTIDAS | CANT. | UNID | P.U. | SUB-TOTAL | TOTAL RD$
SUMINISTRO E INSTALACIONES ELECTRICAS
INSTALACION ELECTRICA
0
1 | MEDIA TENSION: |  |  |  | 0
1.01 | Estructura MT-323, alimentación con derivación 3F | 1 | UD |  | 0
1.02 | Estructura MT-301, | 13 | UD |  | 0
1.03 | Estructura MT-316, | 1 | UD |  | 0
1.04 | PR-101 | 13 | UD |  | 0
1.05 | PR-202 | 13 | UD |  | 0
1.06 | SO2-MT | 1 | UD |  | 0
1.07 | SS1-101 | 1 | UD |  | 0
1.08 | Poste de HA-40 800DAN | 15 | UD |  | 0
1.09 | HA-100B | 2 | UD |  | 0
1.1 | Conductor AAAC 2/0 AWG ANAHEIM | 6350 | PL |  | 0
1.11 | Cable URD # 2 -33% concéntrico | 425 | PL |  | 0
1.12 | Cable #2 de cobre 7 hilos desnudo para sistema de tierra | 150 | PL |  | 0
1.13 | Conector Ampac 2/0 | 24 | UD |  | 0
1.14 | Conector Ampac 1/0-#2 | 5 | UD |  | 0
1.15 | Conector Ampac con Estribo 2/0 | 3 | UD |  | 0
1.16 | Estructura MT-208/C,Protección Trifasica Con Cut-Out de 200 A | 2 | UD |  | 0
1.17 | Fusibles 12 A | 3 | UD |  | 0
1.18 | Grapa Terminal #2 | 3 | UD |  | 0
1.19 | Terminal p/exterior #2 | 3 | UD |  | 0
1.2 | Elbow Conector | 3 | UD |  | 0
1.21 | Cut Out de 200 Amp | 3 | UD |  | 0
1.22 | Pararrayos de 9 Kv | 3 | UD |  | 0
1.23 | Tubo de 3" IMC | 4 | UD |  | 0
1.24 | Tubo PVC de 3" | 5 | UD |  | 0
1.25 | Curva de PVC de 3" | 4 | UD |  | 0
1.26 | Adaptador PVC de 3" | 2 | UD |  | 0
1.27 | Condulet de 3" | 1 | UD |  | 0
1.28 | Curva IMC de 3" | 2 | UD |  | 0
1.29 | Excavación. | 25 | m3 |  | 0
1.3 | Soporte trifásico para Cable URD | 1 | UD |  | 0
1.31 | Anclaje de Tuberia en poste | 1 | PA |  | 0
1.32 | Excavación de zanja primaria (45 x 1.20 x 1.00) mts | 50 | m3 |  | 0
1.33 | Excavación de zanja secundaria (58 x 1.20 x 1.00) mts | 100 | m3 |  | 0
1.34 | Registro (1.00 x 1.00 x 1.20) mts | 6 | UD |  | 0
1.35 | Diseño y tramitación de planos a Ede Norte | 1 | PA |  | 0
1.36 | Uso de grúa | 1 | PA |  | 0
1.37 | Mano de Obra | 1 | PA |  | 0
[5 empty] | 0 | 0
2 | SISTEMA DE ATERRIZAJE: |  |  |  | 0
2.01 | Cable # 1/0 AWG | 800 | PL |  | 0
2.02 | Electrodo de Aterrizaje de 3/4" x 10' | 6 | UD |  | 0
2.03 | Soldadura exotermica | 15 | UD |  | 0
2.04 | Conector de doble ojo # 1/0 AWG | 20 | UD |  | 0
2.05 | Tornillo de acero Inoxidable de 1/2" x 2 1/2" completo | 20 | UD |  | 0
2.06 | Aditivo GEL para mejorar condicion de resistividad del terreno 25LB | 6 | UD |  | 0
2.07 | Barra master ground de (12 x 4) | 2 | UD |  | 0
2.08 | Registro de medición de tierra de 0.50 x 0.50 | 1 | UD |  | 0
2.09 | Hoyo de 4'' para Electro de tierra | 6 | UD |  | 0
2.1 | Miscelaneos | 1 | PA |  | 0
2.11 | Mano de Obra | 1 | PA |  | 0
[5 empty] | 0 | 0
3 | EQUIPOS: |  |  |  | 0
3.01 | Transformador 500 KVA tipo PAD MOUNTED, RF, 7.2/12.5 KV- 480/277 Vac., Regulacion esp. +/-15%. | 1 | UD |  | 0
3.02 | Planta de Emergencia de 400 KW/500KVA-480/27Vac, 60Hz. 3F, Estandar | 1 | UD |  | 0
3.03 | Encloused Breaker con MB-650 A/3 | 2 | UD |  | 0
3.04 | Main Breaker P. 650A/3 | 1 |  |  | 0
3.05 | Insterruptor de Transferencia Automatica de 650 A/3 | 1 | UD |  | 0
3.06 | Paneles Aislados (IPS) para QUIROFANOS, 5.0 KVA, I Fase, 120/240 V Nema 1, 4h, N/S, con 8 Brakers Dobles Termomagneticos 20 Amp. Monitor de falla, Panel anunciación y barra de tierra, Cert. UL. | 2 | UD |  | 0
3.07 | UPS-35 KVA; 120/208Vac. | 1 | UD |  | 0
3.08 | UPS-25 KVA; 120/208Vac. | 1 | UD |  | 0
3.09 | UPS-10 KVA; 120/208Vac. | 2 | UD |  | 0
3.1 | Bay-Pass de 80 A/3 | 1 | UD |  | 0
3.11 | Bay-Pass de 100 A/3 | 1 | UD |  | 0
3.12 | Bay-Pass de 30 A/3 | 2 | UD |  | 0
3.13 | Bay-Pass de 650 A/3, RCM | 1 | UD |  | 0
3.14 | Recetaculo movil compuesto por: MB 650A/3, 50 PL Alimentadores Eléctrico desde RM a ByPASS compuesto por: 12 #3/0 THHN (4*F), 3 #3/0 THHN (N) y 2 #3/0 THHN (T) Y 30 PL Alimentadores Eléctrico desde ByPASS a ENCLOUSER DE Pta Elec. compuesto por: 12 #3/0 THHN (4*F), 3 #3/0 THHN (N) y 2 #3/0 THHN (T) en tuberia de 3'' PVC/IMC. Registro, letras, barras, esparragos, conectores, tarrugos, varios. | 1 | PA |  | 0
3.15 | Escalera de acceso a subestación de 500KVA, normativa CTE tipo Gato. | 1 | PA |  | 0
3.16 | Suministro e Instalación de Tanque de conbustible de 500 gal. | 1 | UD |  | 0
3.17 | Suministro e Instalación de Tanque de reserva de 90 gal. | 1 | PA |  | 0
3.18 | Insonorización de caseta de planta | 1 | PA |  | 0
3.19 | TR-SECO de 112.50 KVA 480/120-208Vac. | 3 | UD |  | 0
3.2 | TR-SECO de 45 KVA 480/120-208Vac. | 1 | UD |  | 0
3.21 | Servicio de Grua | 1 | UD |  | 0
3.22 | Mano de Obra | 1 | PA |  | 0
[5 empty] | 0 | 0
4 | PANELES PRICIPALES: |  |  |  | 0
4.01 | PANEL BOARD PRINCIPAL 3F, 30 espacios, con Barra en cobre de 800 Amp./3P, Compuesto por: MBP 650A/3, 3 Bk 40A/3, 1 Bk 60A/3, 3 Bk 130A/3, 1 Bk 185A/3 y 2 espacios trifasico disponibles. | 1 | UD |  | 0
4.02 | PANEL BOARD (UPS-CE-B) 3F, 15 espacios, con Barra de 400 Amp./3P, Compuesto por: MBP 310A/3, 2 Bk 50A/3, 1 Bk 70A/3, 1 Bk 100A/3 y 3 espacios libre. | 1 | UD |  | 0
4.03 | PD (QUIR. CE-B) 3F, 6 espacios, con Barra de 125 Amp./3P, Compuesto por: 2 Bk 30A/3, y 0 espacios libre. | 1 | UD |  | 0
4.04 | PANEL BOARD (INTERNAMIENTO) 3F, 15 espacios, con Barra de 150 Amp./3P, Compuesto por: MBP 100A/3, 4 Bk 30A/3, y 3 espacios libre. | 1 | UD |  | 0
4.05 | PANEL BOARD (AREA QUIR.) 3F, 15 espacios, con Barra de 150 Amp./3P, Compuesto por: MBP 75A/3, 2 Bk 20A/3, 2 Bk 30A/3, y 3 espacios libre. | 1 | UD |  | 0
4.06 | PD (EMERG./CONSULTA. CE-B) 3F, 6 espacios, con Barra de 125 Amp./3P, Compuesto por: 2 Bk 30A/3, y 0 espacios libre. | 1 | UD |  | 0
4.07 | PANEL BOARD (UG-CE-A) 3F, 27 espacios, con Barra de 400 Amp./3P, Compuesto por: MBP 310A/3, 1 Bk 20A/3, 2 Bk 30A/3, 2 Bk 40A/3 1 Bk 60A/3, 1 Bk 75A/3, 1 Bk 125A/3 y 3 espacios libre. | 1 | UD |  | 0
4.08 | PANEL BOARD (UG-CE-B) 3F, 27 espacios, con Barra de 400 Amp./3P, Compuesto por: MBP 310A/3, 3 Bk 30A/3, 1 Bk 40A/3 3 Bk 60A/3, 1 Bk 125A/3 y 3 espacios libre. | 1 | UD |  | 0
4.09 | PANEL BOARD (BOMBAS H2O) 3F, 9 espacios, con Barra de 125 Amp./3P, Compuesto por: MBP 40A/3, 2 Bk 20A/3 y 3 espacios libre. | 1 | UD |  | 0
4.1 | PANEL BOARD (BOMBAS CONTRA INC.) 3F, 9 espacios, con Barra de 125 Amp./3P, Compuesto por: MBP 40A/3, 2 Bk 20A/3 y 3 espacios libre. | 1 | UD |  | 0
4.11 | PANEL BOARD (COMP. y BOMBA DE GM.) 3F, 9 espacios, con Barra de 125 Amp./3P, Compuesto por: MBP 40A/3, 2 Bk 20A/3 y 3 espacios libre. | 1 | UD |  | 0
4.12 | PANEL BOARD (UG-CE-P) 3F, 12 espacios, con Barra de 175 Amp./3P, Compuesto por: MBP 130A/3, 1 Bk 20A/3, 2 Bk 30A/3, 2 Bk 40A/3 1 Bk 60A/3, 1 Bk 75A/3, 1 Bk 125A/3 y 3 espacios libre. | 1 | UD |  | 0
0
5 | ALIMENTADORES: |  |  |  | 0
5.01 | Alimentador desde TR-500 kVA a ITA ,compuesto por: 12 #3/0 (4xF) THHN,, 3 #3/0 (N) AWG THHN, 2 #3/0 (T) AWG THHN, en tubería 2 IMC 3" | 60 | PL |  | 0
5.02 | Alimentador desde ITA a GENERADOR ELEC. - compuesto por:12 #3/0 (4xF) THHN,, 3 #3/0 (N) AWG THHN, 2 #3/0 (T) AWG THHN, en tubería 2 EMT 3" | 55 | PL |  | 0
5.03 | Alimentador desde. ITA a PBPcompuesto por: 12 #3/0 (4xF) THHN,, 3 #3/0 (N) AWG THHN, 2 #3/0 (T) AWG THHN, en tubería 2 EMT 3" | 20 | PL |  | 0
5.04 | Alimentador desde PBP a PB VRF, compuesto por: 3 #3/0 (F) AWG, THHN, 1 #6 (N) AWG THHN, 1 #2 (T) AWG THHN,en tubería PCV/IMC 2" | 310 | PL |  | 0
5.05 | Alimentador desde PBP a TR-112.5 SECO 1 CE-B, compuesto por: 3 #2/0 (F) AWG, THHN, 1 #2 (T) AWG THHN,en tubería PCV/EMT 3" | 390 | PL |  | 0
5.06 | Alimentador desde PBP a TR-112.5 SECO 3 CE-B, compuesto por: 3 #2/0 (F) AWG, THHN, 1 #2 (T) AWG THHN,en tubería PCV/EMT 3" | 390 | PL |  | 0
5.07 | Alimentador desde PBP a TR-112.5 SECO 2 CE-A, compuesto por: 3 #2/0 (F) AWG, THHN, 1 #2 (T) AWG THHN,en tubería PCV/EMT 3" | 460 | PL |  | 0
5.08 | Alimentador desde TR-112.5 SECO 1 a PB-UPS compuesto por: 3 #3/0 (F) AWG, THHN, 1 #2/0 (N) AWG THHN, 1 #1/0 (T) AWG THHN, tubería EMT 3" | 45 | PL |  | 0
5.09 | Alimentador desde TR-112.5 SECO 2 a PB-UG-CE-A compuesto por: 3 #3/0 (F) AWG, THHN, 1 #2/0 (N) AWG THHN, 1 #1/0 (T) AWG THHN, tubería EMT 3" | 45 | PL |  | 0
5.1 | Alimentador desde TR-112.5 SECO 3 a PB-UG-CE-B compuesto por: 3 #3/0 (F) AWG, THHN, 1 #1/0 (N) AWG THHN, 1 #1/0 (T) AWG THHN, tubería EMT 3" | 45 | PL |  | 0
5.11 | Alimentador desde PBP a TR SECO 4 compuesto por: 3 #6 (F) AWG, 1 #10 (T) AWG THHN, tubería EMT 1 1/2" | 50 | PL |  | 0
5.12 | Alimentador desde TR SECO 4 a PB-C compuesto por: 3 #1/0 (F) AWG, 1 #2 (N) AWG THHN, 1 #4 (T) AWG THHN, tubería EMT 2" | 40 | PL |  | 0
5.13 | Alimentador desde PBP a PD CASETA CONTRAL INCENDIOS compuesto por: 3 #8 (F) AWG, 1 #10 (N) AWG THHN, 1 #12 (T) AWG THHN, tubería EMT 1" | 80 | PL |  | 0
5.14 | Alimentador desde PB-UPS a PANEL BOARD QUIROFANOS 10.0KVA compuesto por: 3# 2 (F) AWG, THHN, 1 #4 (N) AWG THHN, 1 #6 (T) AWG THHN, tubería EMT 2" | 135 | PL |  | 0
5.15 | Alimentador desde PB-UPS a PANEL BOARD INTERNAMIENTO 35.0KVA compuesto por: 3# 1/0 (F) AWG, THHN, 1 #2 (N) AWG THHN, 1 # 4 (T) AWG THHN, tubería EMT 3" | 75 | PL |  | 0
5.16 | Alimentador desde PB-UPS a PANEL BOARD QUIRURGICO 25.0KVA compuesto por: 3# 6 (F) AWG, THHN, 1 #8 (N) AWG THHN, 1 #10 (T) AWG THHN, tubería EMT 1 1/2" | 25 | PL |  | 0
5.17 | Alimentador desde PB-UPS a PANEL BOARD EMERG./CONSULTA 10.0KVA compuesto por: 3# 6 (F) AWG, THHN, 1 #8 (N) AWG THHN, 1 #10 (T) AWG THHN, tubería EMT 1 1/2" | 25 | PL |  | 0
5.18 | Alimentador desde PB-UG 3 a PD 22.96KVA compuesto por: 3# 6 (F) AWG, THHN, 1 #8 (N) AWG THHN, 1 #10 (T) AWG THHN, tubería EMT 1 1/4" | 45 | PL |  | 0
5.19 | Alimentador desde PB-UG 3 a PD 21.33KVA compuesto por: 3# 6 (F) AWG, THHN, 1 #8 (N) AWG THHN, 1 #10 (T) AWG THHN, tubería EMT 1 1/4" | 90 | PL |  | 0
5.2 | Alimentador desde PB-UG 3 a BOMBA VACIO compuesto por: 3# 6 (F) AWG, THHN, 1 #8 (N) AWG THHN, 1 #10 (T) AWG THHN, tubería EMT 1 1/4" | 68 | PL |  | 0
5.21 | Alimentador desde PB-UG 3 a PD 32.0KVAcompuesto por: 3# 6 (F) AWG, THHN, 1 #8 (N) AWG THHN, 1 #10 (T) AWG THHN, tubería EMT 1 1/4" | 116 | PL |  | 0
5.22 | Alimentador desde PB-UG 3 a COMPRESOR DE AIRE compuesto por: 3# 3/0 (F) AWG, THHN, 1 #2/0 (N) AWG THHN, 1 #2 (T) AWG THHN, tubería EMT 1 3/4" | 165 | PL |  | 0
5.23 | Alimentador desde TR-112.5 SECO 3 a PD-A compuesto por: 3 #8 (F) AWG, THHN, 1 #10 (N) AWG THHN, 1 #12 (T) AWG THHN, tubería IMC 1" | 60 | PL |  | 0
5.24 | Alimentador desde TR-112.5 SECO 3 a PD-B compuesto por: 3 #8 (F) AWG, THHN, 1 #10 (N) AWG THHN, 1 #12 (T) AWG THHN, tubería IMC 1" | 50 | PL |  | 0
5.25 | Alimentador desde TR-112.5 SECO 3 a PD-C compuesto por: 3 #8 (F) AWG, THHN, 1 #10 (N) AWG THHN, 1 #12 (T) AWG THHN, tubería IMC 1" | 35 | PL |  | 0
5.26 | Alimentador desde TR-112.5 SECO 3 a Rx. compuesto por: 3 #3/0 (F) AWG, THHN, 1 #2/0 (N) AWG THHN, 1 #2 (T) AWG THHN, tubería IMC 2" | 130 | PL |  | 0
5.27 | Alimentador desde PB INTERNAMIENTO a PD-A. compuesto por: 3 #8 (F) AWG, THHN, 1 #10 (N) AWG THHN, 1 #12 (T) AWG THHN, tubería EMT 3/4" | 15 | PL |  | 0
5.28 | Alimentador desde PB INTERNAMIENTO a PD-B. compuesto por: 3 #8 (F) AWG, THHN, 1 #10 (N) AWG THHN, 1 #12 (T) AWG THHN, tubería EMT 3/4" | 18 | PL |  | 0
5.29 | Alimentador desde PB INTERNAMIENTO a PD-C. compuesto por: 3 #8 (F) AWG, THHN, 1 #10 (N) AWG THHN, 1 #12 (T) AWG THHN, tubería EMT 3/4" | 22 | PL |  | 0
5.3 | Alimentador desde PB INTERNAMIENTO a PD-D. compuesto por: 3 #8 (F) AWG, THHN, 1 #10 (N) AWG THHN, 1 #12 (T) AWG THHN, tubería EMT 3/4" | 25 | PL |  | 0
5.31 | Alimentador desde PB QUIRURGICO a PD-E. compuesto por: 3 #10 (F) AWG, THHN, 1 #12 (N) AWG THHN, 1 #12 (T) AWG THHN, tubería EMT 3/4" | 12 | PL |  | 0
5.32 | Alimentador desde PB QUIRURGICO a PD-F. compuesto por: 3 #10 (F) AWG, THHN, 1 #12 (N) AWG THHN, 1 #12 (T) AWG THHN, tubería EMT 3/4" | 15 | PL |  | 0
5.33 | Alimentador desde PB QUIRURGICO a PD-G. compuesto por: 3 #8 (F) AWG, THHN, 1 #10 (N) AWG THHN, 1 #12 (T) AWG THHN, tubería EMT 3/4" | 18 | PL |  | 0
5.34 | Alimentador desde PB QUIRURGICO a PD-H. compuesto por: 3 #8 (F) AWG, THHN, 1 #10 (N) AWG THHN, 1 #12 (T) AWG THHN, tubería EMT 3/4" | 22 | PL |  | 0
5.35 | Alimentador desde PB EMERG./CONSULTA a PD-I. compuesto por: 3 #8 (F) AWG, THHN, 1 #10 (N) AWG THHN, 1 #12 (T) AWG THHN, tubería EMT 3/4" | 25 | PL |  | 0
5.36 | Alimentador desde PB EMERG./CONSULTA a PD-J. compuesto por: 3 #8 (F) AWG, THHN, 1 #10 (N) AWG THHN, 1 #12 (T) AWG THHN, tubería EMT 3/4" | 28 | PL |  | 0
5.37 | Alimentador desde PB-A a PLA ,compuesto por: 3 #6 (F) THHN,, 1 #8 (N) AWG THHN, 1 #10 (T) AWG THHN, en tubería 1 PCV/IMC/EMT 2" | 20 | PL |  | 0
5.38 | Alimentador desde PB-A a PTA, compuesto por: 3 #2 (F) THHN,, 1 #4 (N) AWG THHN, 1 #6 (T) AWG THHN, en tubería 1 PCV/IMC/EMT 2" | 22 | PL |  | 0
5.39 | Alimentador desde PB-A a Rx. compuesto por: 3 #2/0 (F) AWG, THHN, 1 #2 (T) AWG THHN, tubería EMT 2" | 100 | PL |  | 0
5.4 | Alimentador desde PB-C a P ILUM EXT, compuesto por: 3 #10 (F) THHN,, 1 #12 (N) AWG THHN, 1 #12 (T) AWG THHN, en tubería 1 PCV/IMC/EMT 3/4" | 20 | PL |  | 0
5.41 | Alimentador desde PB-B a PEQ, compuesto por: 3 #1/0 (F) THHN,, 1 #2 (N) AWG THHN, 1 #4 (T) AWG THHN, en tubería 1 PCV/IMC/EMT 3" | 185 | PL |  | 0
5.42 | Alimentador desde PB-B a PLB, compuesto por: 3 #4 (F) THHN,, 1 #6 (N) AWG THHN, 1 #8 (T) AWG THHN, en tubería 1 PCV/IMC/EMT 2" | 18 | PL |  | 0
5.43 | Alimentador desde PRP a PTB, compuesto por: 3 #4 (F) THHN,, 1 #6 (N) AWG THHN, 1 #8 (T) AWG THHN, en tubería 1 PCV/IMC/EMT 2" | 16 | PL |  | 0
5.44 | Alimentador desde PB-C a PD VIH, compuesto por: 3 #2 (F) THHN,, 1 #4 (N) AWG THHN, 1 #6 (T) AWG THHN, en tubería 1 PCV/IMC/EMT 1" | 142 | PL |  | 0
5.45 | Alimentador desde PB-C a PD TB, compuesto por: 3 #4 (F) THHN,, 1 #2 (N) AWG THHN, 1 #4 (T) AWG THHN1 #6 , en tubería 1 PCV/IMC/EMT 1 1/2" | 176 | PL |  | 0
[5 empty] | 0 | 0
6 | PANELES DE DISTRIBUCION: |  |  |  | 0
6.01 | Panel de distribución (PD-A) 3F, 18 espacios, con Barra de 125 Amp./3P, Compuesto por: 8 Bk 20A/1, y 10 espacios libre. | 1 | UD |  | 0
6.02 | Panel de distribución (PD-B) 3F, 18 espacios, con Barra de 125 Amp./3P, Compuesto por: 7 Bk 20A/1, 2 Bk 15A/1 y 9 espacios libre. | 1 | UD |  | 0
6.03 | Panel de distribución (PD-C) 3F, 18 espacios, con Barra de 125 Amp./3P, Compuesto por: 10 Bk 20A/1, 2 Bk 15A/1, y 6 espacios libre. | 1 | UD |  | 0
6.04 | Panel de distribución (PD-D) 3F, 18 espacios, con Barra de 125 Amp./3P, Compuesto por: 8 Bk 20A/1, y 10 espacios libre. | 1 | UD |  | 0
6.05 | Panel de distribución (PD-E) 3F, 12 espacios, con Barra de 125 Amp./3P, Compuesto por: 6 Bk 20A/1, y 6 espacios libre. | 1 | UD |  | 0
6.06 | Panel de distribución (PD-F) 3F, 12 espacios, con Barra de 125 Amp./3P, Compuesto por: 7 Bk 20A/1, y 5 espacios libre. | 1 | UD |  | 0
6.07 | Panel de distribución (PD-G) 3F, 12 espacios, con Barra de 125 Amp./3P, Compuesto por: 6 Bk 20A/1, y 6 espacios libre. | 1 | UD |  | 0
6.08 | Panel de distribución (PD-H) 3F, 12 espacios, con Barra de 125 Amp./3P, Compuesto por: 5 Bk 20A/1, y 7 espacios libre. | 1 | UD |  | 0
6.09 | Panel de distribución (PD-I) 3F, 12 espacios, con Barra de 125 Amp./3P, Compuesto por: 5 Bk 20A/1, y 7 espacios libre. | 1 | UD |  | 0
6.1 | Panel de distribución (PD-J) 3F, 12 espacios, con Barra de 125 Amp./3P, Compuesto por: 5 Bk 20A/1, y 7 espacios libre. | 1 | UD |  | 0
6.11 | PD (PLA) 3F, 36 espacios, con Barra de 125 Amp./3P, Compuesto por: 26 Bk 20A/1, y 10 espacios libre. | 1 | UD |  | 0
6.12 | PD (PTA) 3F, 42 espacios, con Barra de 125 Amp./3P, Compuesto por: 40 Bk 20A/1, y 2 espacios libre. | 1 | UD |  | 0
6.13 | PD (PEQ) 3F, 42 espacios, con Barra de 225 Amp./3P, Compuesto por: 6 Bk 20A/1, 5 Bk 20A/2, 8 Bk 20A/3 y 2 espacios libre. | 1 | UD |  | 0
6.14 | PD (PLB) 3F, 36 espacios, con Barra de 125 Amp./3P, Compuesto por: 28 Bk 20A/1, y 8 espacios libre. | 1 | UD |  | 0
6.15 | PD (PTB) 3F, 36 espacios, con Barra de 125 Amp./3P, Compuesto por: 30 Bk 20A/1, y 6 espacios libre. | 1 | UD |  | 0
6.16 | PD (P ILUM. EXT.) 3F, 12 espacios, con Barra de 125 Amp./3P, Compuesto por: 8 Bk 15A/1 y 4 espacios libre. | 1 | UD |  | 0
6.17 | PD (PD VIH) 3F, 24 espacios, con Barra de 125 Amp./3P, Compuesto por: 2 Bk 15A/1, 2 Bk 20A/1, 4 Bk 20A/2, 1 Bk 30A/2 y 6 espacios libre. | 1 | UD |  | 0
6.18 | PD (PD TB) 3F, 30 espacios, con Barra de 125 Amp./3P, Compuesto por: 3 Bk 15A/1, 7 Bk 20A/1, 4 Bk 20A/2, 1 Bk 30A/2 y 10 espacios libre. | 1 | UD |  | 0
[5 empty] | 0 | 0
7 | PANELES DE DISTRIBUCION Y BOARD DE CLIMATIZACION: |  |  |  | 0
7.01 | Panel distribución 3F, 24 espacios, P A/A - H con Barra de 150 Amp./3P, Compuesto por: 5 Bk 20A/2, 1 Bk 30A/2, 1 Bk 15A/2, y 8 espacios libre. | 1 | UD |  | 0
7.02 | Panel distribución 3F, 30 espacios, P A/A - A con Barra de 225 Amp./3P, Compuesto por: , 12 Bk 10A/2, y 6 espacios libre. | 1 | UD |  | 0
7.03 | Panel distribución 3F, 24 espacios, P A/A - B con Barra de 150 Amp./3P, Compuesto por: 6 Bk 10A/2, 2 Bk 15A/2, 1 Bk 20A/2, y 6 espacios libre. | 1 | UD |  | 0
7.04 | Panel distribución 3F, 30 espacios, P A/A - C con Barra de 225 Amp./3P, Compuesto por: 12 Bk 15A/2, y 6 espacios libre. | 1 | UD |  | 0
7.05 | Panel distribución 3F, 42 espacios, P A/A - D con Barra de 225 Amp./3P, Compuesto por: 7 Bk 15A/2, 7 Bk 10A/2, y 14 espacios libre. | 1 | UD |  | 0
7.06 | Panel distribución 3F, 24 espacios, P A/A - E con Barra de 150 Amp./3P, Compuesto por: 8 Bk 10A/2, y 8 espacios libre. | 1 | UD |  | 0
7.07 | Panel distribución 3F, 42 espacios, P A/A - F con Barra de 225 Amp./3P, Compuesto por: 16 Bk 15A/2, y 10 espacios libre. | 1 | UD |  | 0
7.08 | Panel distribución 3F, 24 espacios, P A/A - G con Barra de 150 Amp./3P, Compuesto por: 2 Bk 15A/2, 6 Bk 10A/2, y 8 espacios libre. | 1 | UD |  | 0
7.09 | Panel distribución 3F, 30 espacios, P .B. VRF con Barra de 225 Amp./3P, Compuesto por: 3 Bk 20A/3, 3 Bk 30A/3, 2 Bk 40A/3, y 6 espacios libre. | 1 | UD |  | 0
7.1 | Mano de Obra | 1 | PA |  | 0
[5 empty] | 0 | 0
8 | ALIMENTADORES Y DUCTERIA PARA CLIMATIZACION: |  |  |  | 0
8.01 | Alimentador a P A/A - H, compuesto por: 3 #8 (F) AWG, THHN, 1 #10 (T) AWG, THHN en tubería PCV/EMT 1 1/4" | 30 | PL |  | 0
8.02 | Alimentador a P A/A - A, compuesto por: 3 #8 (F) AWG, THHN, 1 #10 (T) AWG, THHN en tubería PCV/EMT 1 1/4" | 30 | PL |  | 0
8.03 | Alimentador a P A/A - B , compuesto por: 3 #8 (F) AWG, THHN, 1 #10 (T) AWG, THHN en tubería PCV/EMT 1 1/4" | 30 | PL |  | 0
8.04 | Alimentador a P A/A - C, compuesto por: 3 #8 (F) AWG, THHN, 1 #10 (T) AWG, THHN en tubería PCV/EMT 1 1/4" | 30 | PL |  | 0
8.05 | Alimentador a P A/A - D, compuesto por: 3 #8 (F) AWG, THHN, 1 #10 (T) AWG, THHN en tubería PCV/EMT 1 1/4" | 30 | PL |  | 0
8.06 | Alimentador a P A/A - E, compuesto por: 3 #8 (F) AWG, THHN, 1 #10 (T) AWG, THHN en tubería PCV/EMT 1 1/4" | 30 | PL |  | 0
8.07 | Alimentador a P A/A - F, compuesto por: 3 #8 (F) AWG, THHN, 1 #10 (T) AWG, THHN en tubería PCV/EMT 1 1/4" | 30 | PL |  | 0
8.08 | Alimentador a P A/A - G, compuesto por: 3 #8 (F) AWG, THHN, 1 #10 (T) AWG, THHN en tubería PCV/EMT 1 1/4" | 30 | PL |  | 0
8.09 | Alimentador a P.B. VRF, compuesto por: 6 #2 (2*F) AWG, THHN, 2 #6 (T) AWG, THHN en tubería PCV/EMT 2 1/2" | 250 | PL |  | 0
8.1 | Alimentador a P A/A Q, compuesto por: 3 #4 (F) AWG, THHN, 1 #8 (T) AWG, THHN en tubería PCV/EMT 1 1/2" | 100 | PL |  | 0
8.11 | Mano de Obra | 1 | PA |  | 0
[5 empty] | 0 | 0
SALIDAS
EMERGENCIA
1 | SALA DE ESPERA - BAÑOS:
1.01 | Salida Lámpara LED P/tipo Panel, 2x2 38W/80-240V/60Hz/6000K-7000K, BLANCO FRIO | 7 | UD |  | 0
1.02 | Salidas Ojo de Buey de 6" C/bombillo bajo consumo de 23W | 2 | UD |  | 0
1.03 | Salida de Interruptor simple | 4 | UD |  | 0
[5 empty] | 0 | 0
2 | FACTURACION/ SEGUROS/ ADMISION:
2.01 | Salida Lámpara LED P/tipo Panel, 2x2 38W/80-240V/60Hz/6000K-7000K, BLANCO FRIO | 2 | UD |  | 0
2.02 | Salida de Interruptor simple | 1 | UD |  | 0
2.03 | Salida TC-120Vac. (0.40m) Polarizado, uso gral. Grado Hospitalario | 4 | UD |  | 0
2.04 | Salida TC-120Vac. (0.40m) Polarizado, UPS.Grado Hospitalario | 3 | UD |  | 0
2.05 | Salida de Data | 3 | UD |  | 0
[5 empty] | 0 | 0
3 | TRIAJE:
3.01 | Salida Lámpara LED P/tipo Panel, 2x2 38W/80-240V/60Hz/6000K-7000K, BLANCO FRIO | 2 | UD |  | 0
3.02 | Salida de Interruptor simple | 1 | UD |  | 0
3.03 | Salida TC-120Vac. (0.40m) Polarizado, uso gral. Grado Hospitalario | 3 | UD |  | 0
3.04 | Salida TC-120Vac. (1.40m) Polarizado, uso gral. Grado Hospitalario | 1 | UD |  | 0
3.05 | Salida TC-120Vac. (0.40m) Polarizado, UPS. Grado Hospitalario | 1 | UD |  | 0
3.06 | Salida de Data | 1 | UD |  | 0
[5 empty] | 0 | 0
4 | BAÑO:
4.01 | Salidas Ojo de Buey de 6" C/bombillo bajo consumo de 23W | 1 | UD |  | 0
4.02 | Salida de Interruptor simple | 1 | UD |  | 0
[5 empty] | 0 | 0
5 | EMERGENCIA PEDIATRICA (2 CAMAS) - 2 ESTACIONES DE NEBULIZACION - BAÑO:
5.01 | Salida Lámpara LED P/tipo Panel, 2x2 38W/80-240V/60Hz/6000K-7000K, BLANCO FRIO | 6 | UD |  | 0
5.02 | Salidas Ojo de Buey de 6" C/bombillo bajo consumo de 23W | 1 | UD |  | 0
5.03 | Salida de Interruptor simple | 3 | UD |  | 0
5.04 | Salida TC-120Vac. (0.40m) Polarizado, uso gral. Grado Hospitalario | 4 | UD |  | 0
5.05 | Salida TC-120Vac. (1.40m) Polarizado, uso gral. Grado Hospitalario | 1 | UD |  | 0
5.06 | Salida TC-120Vac. (1.40m) Polarizado, UPS. Grado Hospitalario | 4 | UD |  | 0
[5 empty] | 0 | 0
6 | OBSERVACION (4 CAMAS) - ESTACION DE ENFERMERIA (TRABAJO LIMPIO - SUCIO):
6.01 | Salida Lámpara LED P/tipo Panel, 2x2 38W/80-240V/60Hz/6000K-7000K, BLANCO FRIO | 15 | UD |  | 0
6.02 | Salidas Ojo de Buey de 6" C/bombillo bajo consumo de 23W | 1 | UD |  | 0
6.03 | Salida de Interruptor simple | 7 | UD |  | 0
6.04 | Salida TC-120Vac. (0.40m) Polarizado, uso gral. Grado Hospitalario | 8 | UD |  | 0
6.05 | Salida TC-120Vac. (1.40m) Polarizado, uso gral. Grado Hospitalario | 2 | UD |  | 0
6.06 | Salida TC-120Vac. (0.40m) Polarizado, UPS. Grado Hospitalario | 2 | UD |  | 0
6.07 | Salida TC-120Vac. (1.40m) Polarizado, UPS. Grado Hospitalario | 8 | UD |  | 0
6.08 | Salida de Data | 2 | UD |  | 0
[5 empty] | 0 | 0
7 | NEBULIZACION (6 ESTACIONES):
7.01 | Salida Lámpara LED P/tipo Panel, 2x2 38W/80-240V/60Hz/6000K-7000K, BLANCO FRIO | 2 | UD |  | 0
7.02 | Salida de Interruptor simple | 1 | UD |  | 0
7.03 | Salida TC-120Vac. (0.40m) Polarizado, uso gral. Grado Hospitalario | 6 | UD |  | 0
7.04 | Salida TC-120Vac. (1.40m) Polarizado, uso gral. Grado Hospitalario | 1 | UD |  | 0
[5 empty] | 0 | 0
8 | SALA DE YESO:
8.01 | Salida Lámpara LED P/tipo Panel, 2x2 38W/80-240V/60Hz/6000K-7000K, BLANCO FRIO | 2 | UD |  | 0
8.02 | Salida de Interruptor simple | 1 | UD |  | 0
8.03 | Salida TC-120Vac. (1.40m) Polarizado, uso gral. Grado Hospitalario | 2 | UD |  | 0
8.04 | Salida TC-120Vac. (1.40m) Polarizado, UPS. Grado Hospitalario | 3 | UD |  | 0
8.05 | Salida de Data | 1 | UD |  | 0
[5 empty] | 0 | 0
10 | CURA:
10.01 | Salida Lámpara LED P/tipo Panel, 2x2 38W/80-240V/60Hz/6000K-7000K, BLANCO FRIO | 2 | UD |  | 0
10.02 | Salida de Interruptor simple | 1 | UD |  | 0
10.03 | Salida TC-120Vac. (0.40m) Polarizado, uso gral. Grado Hospitalario | 2 | UD |  | 0
10.04 | Salida TC-120Vac. (1.40m) Polarizado, uso gral. Grado Hospitalario | 5 | UD |  | 0
10.05 | Salida TC-120Vac. (1.40m) Polarizado, UPS. Grado Hospitalario | 1 | UD |  | 0
10.06 | Salida de Data | 1 | UD |  | 0
[5 empty] | 0 | 0
11 | SALA DE REANIMACION TRAUMA SHOCK (1 Cama):
11.01 | Salida Lámpara LED P/tipo Panel, 2x2 38W/80-240V/60Hz/6000K-7000K, BLANCO FRIO | 6 | UD |  | 0
11.02 | Salida de Interruptor simple | 2 | UD |  | 0
11.03 | Salida TC-120Vac. (0.40m) Polarizado, uso gral. Grado Hospitalario | 2 | UD |  | 0
11.04 | Salida TC-120Vac. (1.40m) Polarizado, uso gral. Grado Hospitalario | 2 | UD |  | 0
11.05 | Salida TC-120Vac. (1.40m) Polarizado, UPS. Grado Hospitalario | 6 | UD |  | 0
11.06 | Salida de Data | 2 | UD |  | 0
[5 empty] | 0 | 0
12 | PASILLO GENERAL EMERGENCIA:
12.01 | Salida Lámpara LED P/tipo Panel, 2x2 38W/80-240V/60Hz/6000K-7000K, BLANCO FRIO | 10 | UD |  | 0
12.02 | Salida de Interruptor simple | 4 | UD |  | 0
[5 empty] | 0 | 0
CIRUGIA
13 | ESCLUSA:
13.01 | Salida Lámpara LED P/tipo Panel, 2x2 38W/80-240V/60Hz/6000K-7000K, BLANCO FRIO | 2 | UD |  | 0
13.02 | Salida de Interruptor simple | 1 | UD |  | 0
[5 empty] | 0 | 0
14 | PRE - OPERATORIO (2 CAMAS) - BAÑO - LAVADO: |  |  |  | 0
14.01 | Salida Lámpara LED P/tipo Panel, 2x2 38W/80-240V/60Hz/6000K-7000K, BLANCO FRIO | 5 | UD |  | 0
14.02 | Salidas Ojo de Buey de 6" C/bombillo bajo consumo de 23W | 1 | UD |  | 0
14.03 | Salida de Interruptor simple | 3 | UD |  | 0
14.04 | Salida TC-120Vac. (1.40m) Polarizado, UPS. Grado Hospitalario | 6 | UD |  | 0
14.05 | Salida de Data | 2 | UD |  | 0
[5 empty] | 0 | 0
15 | BAÑOS - VESTIDORES:
15.01 | Salida Lámpara LED P/tipo Panel, 2x2 38W/80-240V/60Hz/6000K-7000K, BLANCO FRIO | 2 | UD |  | 0
15.02 | Salidas Ojo de Buey de 6" C/bombillo bajo consumo de 23W | 2 | UD |  | 0
15.03 | Salida de Interruptor simple | 4 | UD |  | 0
15.04 | Salida TC-120Vac. (1.40m) Polarizado, uso gral. Grado Hospitalario | 1 | UD |  | 0
[5 empty] | 0 | 0
16 | LAVATORIOS: |  |  |  | 0
16.01 | Salida Lámpara LED P/tipo Panel, 2x2 38W/80-240V/60Hz/6000K-7000K, BLANCO FRIO | 2 | UD |  | 0
16.02 | Salida de Interruptor simple | 1 | UD |  | 0
16.03 | Salida TC-120Vac. (0.40m) Polarizado, uso gral. Grado Hospitalario | 1 | UD |  | 0
16.04 | Salida TC-120Vac. (1.40m) Polarizado, uso gral. Grado Hospitalario | 1 | UD |  | 0
[5 empty] | 0 | 0
17 | ATENCION AL RECIEN NACIDO:
17.01 | Salida Lámpara LED P/tipo Panel, 2x2 38W/80-240V/60Hz/6000K-7000K, BLANCO FRIO | 2 | UD |  | 0
17.02 | Salida de Interruptor simple | 1 | UD |  | 0
17.03 | Salida TC-120Vac. (0.40m) Polarizado, uso gral. Grado Hospitalario | 1 | UD |  | 0
17.04 | Salida TC-120Vac. (1.40m) Polarizado, uso gral. Grado Hospitalario | 5 | UD |  | 0
[5 empty] | 0 | 0
18 | QUIROFANOS (2 UNIDADES): |  |  |  | 0
18.01 | Salida Lámpara LED P/tipo Panel, 2x2 38W/80-240V/60Hz/6000K-7000K, BLANCO FRIO | 15 | UD |  | 0
18.02 | Salida de Interruptor simple | 4 | UD |  | 0
18.03 | Salida TC-120Vac. (1.40m) Polarizado, UPS. Grado Hospitalario | 34 | UD |  | 0
18.04 | Salida de Data | 6 | UD |  | 0
[5 empty] | 0 | 0
19 | SALA DE PARTOS:
19.01 | Salida Lámpara LED P/tipo Panel, 2x2 38W/80-240V/60Hz/6000K-7000K, BLANCO FRIO | 6 | UD |  | 0
19.02 | Salida de Interruptor simple | 2 | UD |  | 0
19.03 | Salida TC-120Vac. (1.40m) Polarizado, uso gral. Grado Hospitalario | 3 | UD |  | 0
19.04 | Salida TC-120Vac. (0.40m) Polarizado, UPS. Grado Hospitalario | 4 | UD |  | 0
19.05 | Salida de Data | 1 | UD |  | 0
[5 empty] | 0 | 0
| ESTERILIZACION |  |  |  | 0
20 | CONTROL DE ENTREGAS - ALMACEN ESTERIL
20.01 | Salida Lámpara LED P/tipo Panel, 2x2 38W/80-240V/60Hz/6000K-7000K, BLANCO FRIO | 4 | UD |  | 0
20.02 | Salida de Interruptor simple | 1 | UD |  | 0
20.03 | Salida TC-120Vac. (0.40m) Polarizado, uso gral. Grado Hospitalario | 2 | UD |  | 0
[5 empty] | 0 | 0
21 | LAVADO Y DESCONTAMINACION - AUTOCLAVES
21.01 | Salida Lámpara LED P/tipo Panel, 2x2 38W/80-240V/60Hz/6000K-7000K, BLANCO FRIO | 3 | UD |  | 0
21.02 | Salida de Interruptor simple | 1 | UD |  | 0
21.03 | Salida TC-120Vac. (0.40m) Polarizado, uso gral. Grado Hospitalario | 2 | UD |  | 0
21.04 | Salida TC-120Vac. (1.40m) Polarizado, uso gral. Grado Hospitalario | 1 | UD |  | 0
21.05 | Salida de Data | 1 | UD |  | 0
21.06 | Salida de TC Especial 4.5 KW | 1 | UD |  | 0
[5 empty] | 0 | 0
22 | DESCONTAMINACION
22.01 | Salida Lámpara LED P/tipo Panel, 2x2 38W/80-240V/60Hz/6000K-7000K, BLANCO FRIO | 1 | UD |  | 0
22.02 | Salida de Interruptor simple | 1 | UD |  | 0
22.03 | Salida TC-120Vac. (1.40m) Polarizado, uso gral. Grado Hospitalario | 3 | UD |  | 0
22.04 | Salida de TC Especial 1.5 KW | 1 | UD |  | 0
22.05 | Salida de TC Especial 2.0 KW | 1 | UD |  | 0
[5 empty] | 0 | 0
23 | ENJUAGUE MATERIAL SUCIO - PASILLO SUCIO
23.01 | Salida Lámpara LED P/tipo Panel, 2x2 38W/80-240V/60Hz/6000K-7000K, BLANCO FRIO | 8 | UD |  | 0
23.02 | Salida de Interruptor simple | 3 | UD |  | 0
23.03 | Salida TC-120Vac. (1.40m) Polarizado, uso gral. Grado Hospitalario | 3 | UD |  | 0
23.04 | Salida de TC Especial 1.5 KW | 1 | UD |  | 0
23.05 | Salida de TC Especial 2.0 KW | 1 | UD |  | 0
[5 empty] | 0 | 0
24 | PASILLO BLANCO
24.01 | Salida Lámpara LED P/tipo Panel, 2x2 38W/80-240V/60Hz/6000K-7000K, BLANCO FRIO | 3 | UD |  | 0
24.02 | Salida de Interruptor simple | 1 | UD |  | 0
[5 empty] | 0 | 0
25 | PASILLO GRIS |  |  |  | 0
25.01 | Salida Lámpara LED P/tipo Panel, 2x2 38W/80-240V/60Hz/6000K-7000K, BLANCO FRIO | 8 | UD |  | 0
25.02 | Salida de Interruptor simple | 2 | UD |  | 0
[5 empty] | 0 | 0
26 | PASILLO FARMACIA - MORGUE
26.01 | Salida Lámpara LED P/tipo Panel, 2x2 38W/80-240V/60Hz/6000K-7000K, BLANCO FRIO | 4 | UD |  | 0
26.02 | Salida de Interruptor simple | 1 | UD |  | 0
[5 empty] | 0 | 0
27 | UCI NEONATAL (2 UNIDADES)
27.01 | Salida Lámpara LED P/tipo Panel, 2x2 38W/80-240V/60Hz/6000K-7000K, BLANCO FRIO | 2 | UD |  | 0
27.02 | Salida de Interruptor simple | 1 | UD |  | 0
27.03 | Salida TC-120Vac. (1.40m) Polarizado, UPS. | 12 | UD |  | 0
27.04 | Salida de Data | 2 | UD |  | 0
[5 empty] | 0 | 0
28 | ESCLUSA
28.01 | Salida Lámpara LED P/tipo Panel, 2x2 38W/80-240V/60Hz/6000K-7000K, BLANCO FRIO | 3 | UD |  | 0
28.02 | Salida de Interruptor simple | 1 | UD |  | 0
28.03 | Salida TC-120Vac. (0.40m) Polarizado, uso gral. Grado Hospitalario | 1 | UD |  | 0
28.04 | Salida TC-120Vac. (1.40m) Polarizado, uso gral. Grado Hospitalario | 1 | UD |  | 0
28.05 | Salida de Luz de Noche | 1 | UD |  | 0
[5 empty] | 0 | 0
29 | ADAPTACION NEONATAL
29.01 | Salida Lámpara LED P/tipo Panel, 2x2 38W/80-240V/60Hz/6000K-7000K, BLANCO FRIO | 6 | UD |  | 0
29.02 | Salida de Interruptor simple | 2 | UD |  | 0
29.03 | Salida TC-120Vac. (0.40m) Polarizado, uso gral. Grado Hospitalario | 3 | UD |  | 0
29.04 | Salida TC-120Vac. (1.40m) Polarizado, uso gral. Grado Hospitalario | 3 | UD |  | 0
29.05 | Salida TC-120Vac. (0.40m) Polarizado, UPS. Grado Hospitalario | 1 | UD |  | 0
29.06 | Salida TC-120Vac. (1.40m) Polarizado, UPS. Grado Hospitalario | 12 | UD |  | 0
29.07 | Salida de Data | 5 | UD |  | 0
29.08 | Salida para luz de noche | 2 | UD |  | 0
[5 empty] | 0 | 0
30 | POST - OPERATORIO (2 CAMAS) - BAÑO - ESTACION DE ENFERMERIA
30.01 | Salida Lámpara LED P/tipo Panel, 2x2 38W/80-240V/60Hz/6000K-7000K, BLANCO FRIO | 5 | UD |  | 0
30.02 | Salidas Ojo de Buey de 6" C/bombillo bajo consumo de 23W | 4 | UD |  | 0
30.03 | Salida de Interruptor simple | 4 | UD |  | 0
30.04 | Salida TC-120Vac. (0.40m) Polarizado, uso gral. Grado Hospitalario | 2 | UD |  | 0
30.05 | Salida TC-120Vac. (1.40m) Polarizado, uso gral. Grado Hospitalario | 3 | UD |  | 0
30.06 | Salida TC-120Vac. (0.40m) Polarizado, UPS. Grado Hospitalario | 1 | UD |  | 0
30.07 | Salida TC-120Vac. (1.40m) Polarizado, UPS. Grado Hospitalario | 6 | UD |  | 0
30.08 | Salida de Data | 3 | UD |  | 0
[5 empty] | 0 | 0
31 | FARMACIA |  |  |  | 0
31.01 | Salida Lámpara LED P/tipo Panel, 2x2 38W/80-240V/60Hz/6000K-7000K, BLANCO FRIO | 4 | UD |  | 0
31.02 | Salida de Interruptor simple | 1 | UD |  | 0
31.03 | Salida TC-120Vac. (0.40m) Polarizado, uso gral. Grado Hospitalario | 4 | UD |  | 0
31.04 | Salida TC-120Vac. (0.40m) Polarizado, UPS. Grado Hospitalario | 2 | UD |  | 0
31.05 | Salida de Data | 2 | UD |  | 0
[5 empty] | 0 | 0
| UCI |  |  |  | 0
32 | ESTACION DE ENFERMERIA |  |  |  | 0
32.01 | Salida Lámpara LED P/tipo Panel, 2x2 38W/80-240V/60Hz/6000K-7000K, BLANCO FRIO | 1 | UD |  | 0
32.02 | Salidas Ojo de Buey de 6" C/bombillo bajo consumo de 23W | 2 | UD |  | 0
32.03 | Salida de Interruptor simple | 3 | UD |  | 0
32.04 | Salida TC-120Vac. (0.40m) Polarizado, uso gral. Grado Hospitalario | 2 | UD |  | 0
32.05 | Salida TC-120Vac. (1.40m) Polarizado, uso gral. Grado Hospitalario | 2 | UD |  | 0
32.06 | Salida TC-120Vac. (0.40m) Polarizado, UPS. Grado Hospitalario | 2 | UD |  | 0
32.07 | Salida de Data | 2 | UD |  | 0
[5 empty] | 0 | 0
33 | UCI (1 CAMA) 3 UNIDADES |  |  |  | 0
33.01 | Salida Lámpara LED P/tipo Panel, 2x2 38W/80-240V/60Hz/6000K-7000K, BLANCO FRIO | 13 | UD |  | 0
33.02 | Salida de Interruptor simple | 5 | UD |  | 0
33.03 | Salida TC-120Vac. (0.40m) Polarizado, uso gral. Grado Hospitalario | 12 | UD |  | 0
33.04 | Salida TC-120Vac. (1.40m) Polarizado, UPS. Grado Hospitalario | 18 | UD |  | 0
33.05 | Salida de Data | 6 | UD |  | 0
33.06 | Salida de TC Especial 0.5KW | 3 | UD |  | 0
[5 empty] | 0 | 0
34 | VESTIDOR/ESCLUSA ALMACEN - BAÑO |  |  |  | 0
34.01 | Salidas Ojo de Buey de 6" C/bombillo bajo consumo de 23W | 5 | UD |  | 0
34.02 | Salida de Interruptor simple | 4 | UD |  | 0
34.03 | Salida TC-120Vac. (0.40m) Polarizado, uso gral. Grado Hospitalario | 1 | UD |  | 0
34.04 | Salida de Luz de Noche | 1 | UD |  | 0
[5 empty] | 0 | 0
35 | MORGUE |  |  |  | 0
35.01 | Salida Lámpara LED P/tipo Panel, 2x2 38W/80-240V/60Hz/6000K-7000K, BLANCO FRIO | 6 | UD |  | 0
35.02 | Salida de Interruptor simple | 2 | UD |  | 0
35.03 | Salida TC-120Vac. (0.40m) Polarizado, uso gral. Grado Hospitalario | 2 | UD |  | 0
35.04 | Salida TC-120Vac. (1.40m) Polarizado, uso gral. Grado Hospitalario | 3 | UD |  | 0
35.05 | Salida TC-120Vac. (0.40m) Polarizado, UPS. Grado Hospitalario | 1 | UD |  | 0
35.06 | Salida de TC Especial | 1 | UD |  | 0
35.07 | Salida de Data | 1 | UD |  | 0
[5 empty] | 0 | 0
36 | ESTAR MEDICO - BAÑO |  |  |  | 0
36.01 | Salidas Ojo de Buey de 6" C/bombillo bajo consumo de 23W | 3 | UD |  | 0
36.02 | Salida de Interruptor simple | 2 | UD |  | 0
36.03 | Salida TC-120Vac. (0.40m) Polarizado, uso gral. Grado Hospitalario | 1 | UD |  | 0
[5 empty] | 0 | 0
37 | SALA DE ESPERA - INFORMACIÓN |  |  |  | 0
37.01 | Salida Lámpara LED P/tipo Panel, 2x2 38W/80-240V/60Hz/6000K-7000K, BLANCO FRIO | 11 | UD |  | 0
37.02 | Salida de Interruptor simple | 3 | UD |  | 0
37.03 | Salida TC-120Vac. (0.40m) Polarizado, uso gral. | 2 | UD |  | 0
37.04 | Salida TC-120Vac. (0.40m) Polarizado, UPS. | 2 | UD |  | 0
37.05 | Salida de Data | 2 | UD |  | 0
[5 empty] | 0 | 0
38 | SEGURIDAD |  |  |  | 0
38.01 | Salida Lámpara LED P/tipo Panel, 2x2 38W/80-240V/60Hz/6000K-7000K, BLANCO FRIO | 1 | UD |  | 0
38.02 | Salida de Interruptor simple | 1 | UD |  | 0
38.03 | Salida TC-120Vac. (0.40m) Polarizado, uso gral. | 2 | UD |  | 0
38.04 | Salida TC-120Vac. (0.40m) Polarizado, UPS. | 2 | UD |  | 0
38.05 | Salida de Data | 2 | UD |  | 0
[5 empty] | 0 | 0
39 | J.C.E. |  |  |  | 0
39.01 | Salida Lámpara LED P/tipo Panel, 2x2 38W/80-240V/60Hz/6000K-7000K, BLANCO FRIO | 1 | UD |  | 0
39.02 | Salidas Ojo de Buey de 6" C/bombillo bajo consumo de 23W | 1 | UD |  | 0
39.03 | Salida de Interruptor simple | 2 | UD |  | 0
39.04 | Salida TC-120Vac. (0.40m) Polarizado, uso gral. | 2 | UD |  | 0
39.05 | Salida TC-120Vac. (0.40m) Polarizado, UPS. | 1 | UD |  | 0
39.06 | Salida de Data | 1 | UD |  | 0
[5 empty] | 0 | 0
40 | CUARTO ELECTRICO |  |  |  | 0
40.01 | Salidas Ojo de Buey de 6" C/bombillo bajo consumo de 23W | 1 | UD |  | 0
40.02 | Salida de Interruptor simple | 1 | UD |  | 0
[5 empty] | 0 | 0
| LABORATORIO |  |  |  | 0
41 | SALA DE ESPERA |  |  |  | 0
41.01 | Salida Lámpara LED P/tipo Panel, 2x2 38W/80-240V/60Hz/6000K-7000K, BLANCO FRIO | 13 | UD |  | 0
41.02 | Salida de Interruptor doble | 2 | UD |  | 0
[5 empty] | 0 | 0
42 | FACTURACION - ENTREGA DE RESULTADOS - ENCARGADO UNIDAD |  |  |  | 0
42.01 | Salida Lámpara LED P/tipo Panel, 2x2 38W/80-240V/60Hz/6000K-7000K, BLANCO FRIO | 1 | UD |  | 0
42.02 | Salidas Ojo de Buey de 6" C/bombillo bajo consumo de 23W | 1 | UD |  | 0
42.03 | Salida de Interruptor simple | 2 | UD |  | 0
42.04 | Salida TC-120Vac. (0.40m) Polarizado, uso gral. | 4 | UD |  | 0
42.05 | Salida TC-120Vac. (0.40m) Polarizado, UPS. | 3 | UD |  | 0
42.06 | Salida de Data | 3 | UD |  | 0
[5 empty] | 0 | 0
43 | TOMA DE MUESTRAS - BAÑO |  |  |  | 0
43.01 | Salida Lámpara LED P/tipo Panel, 2x2 38W/80-240V/60Hz/6000K-7000K, BLANCO FRIO | 3 | UD |  | 0
43.02 | Salidas Ojo de Buey de 6" C/bombillo bajo consumo de 23W | 1 | UD |  | 0
43.03 | Salida de Interruptor simple | 2 | UD |  | 0
43.04 | Salida TC-120Vac. (1.40m) Polarizado, uso gral. | 1 | UD |  | 0
[5 empty] | 0 | 0
44 | QUIMICA SANGUINEA |  |  |  | 0
44.01 | Salida Lámpara LED P/tipo Panel, 2x2 38W/80-240V/60Hz/6000K-7000K, BLANCO FRIO | 2 | UD |  | 0
44.02 | Salida de Interruptor simple | 1 | UD |  | 0
44.03 | Salida TC-120Vac. (0.40m) Polarizado, uso gral. Grado Hospitalario | 2 | UD |  | 0
44.04 | Salida TC-120Vac. (1.40m) Polarizado, uso gral. Grado Hospitalario | 2 | UD |  | 0
44.05 | Salida TC-120Vac. (0.40m) Polarizado, UPS. Grado Hospitalario | 1 | UD |  | 0
44.06 | Salida de Data | 1 | UD |  | 0
44.07 | Salida de TC Especial | 1 | UD |  | 0
[5 empty] | 0 | 0
45 | ORINA Y HECES |  |  |  | 0
45.01 | Salida Lámpara LED P/tipo Panel, 2x2 38W/80-240V/60Hz/6000K-7000K, BLANCO FRIO | 2 | UD |  | 0
45.02 | Salida de Interruptor simple | 1 | UD |  | 0
45.03 | Salida TC-120Vac. (0.40m) Polarizado, uso gral. Grado Hospitalario | 2 | UD |  | 0
45.04 | Salida TC-120Vac. (1.40m) Polarizado, uso gral. Grado Hospitalario | 4 | UD |  | 0
45.05 | Salida TC-120Vac. (0.40m) Polarizado, UPS. Grado Hospitalario | 1 | UD |  | 0
45.06 | Salida de Data | 1 | UD |  | 0
45.07 | Salida de TC Especial | 1 | UD |  | 0
[5 empty] | 0 | 0
46 | BACTERIOLOGIA - ALMACEN |  |  |  | 0
46.01 | Salida Lámpara LED P/tipo Panel, 2x2 38W/80-240V/60Hz/6000K-7000K, BLANCO FRIO | 1 | UD |  | 0
46.02 | Salidas Ojo de Buey de 6" C/bombillo bajo consumo de 23W | 1 | UD |  | 0
46.03 | Salida de Interruptor simple | 2 | UD |  | 0
46.04 | Salida TC-120Vac. (0.40m) Polarizado, uso gral. Grado Hospitalario | 2 | UD |  | 0
46.05 | Salida TC-120Vac. (1.40m) Polarizado, uso gral. Grado Hospitalario | 4 | UD |  | 0
46.06 | Salida TC-120Vac. (0.40m) Polarizado, UPS. Grado Hospitalario | 1 | UD |  | 0
46.07 | Salida de Data | 1 | UD |  | 0
46.08 | Salida de TC Especial | 1 | UD |  | 0
[5 empty] | 0 | 0
| IMÁGENES |  |  |  | 0
47 | RAYOS X (EQUIPO DE TECHO) - SALA DE INTERPRETACION - COMANDO CONTROL - BAÑO |  |  |  | 0
47.01 | Salida Lámpara LED P/tipo Panel, 2x2 38W/80-240V/60Hz/6000K-7000K, BLANCO FRIO | 5 | UD |  | 0
47.02 | Salidas Ojo de Buey de 6" C/bombillo bajo consumo de 23W | 2 | UD |  | 0
47.03 | Salida de Interruptor simple | 4 | UD |  | 0
47.04 | Salida TC-120Vac. (0.40m) Polarizado, uso gral.Grado Hospitalario | 7 | UD |  | 0
47.05 | Salida TC-120Vac. (1.40m) Polarizado, uso gral.Grado Hospitalario | 1 | UD |  | 0
47.06 | Salida TC-120Vac. (0.40m) Polarizado, UPS. Grado Hospitalario | 3 | UD |  | 0
47.07 | Salida TC-120Vac. (1.40m) Polarizado, UPS Grado Hospitalario | 1 | UD |  | 0
47.08 | Salida de Data | 4 | UD |  | 0
47.09 | Salida de TC especial | 2 | UD |  | 0
[5 empty] | 0 | 0
48 | SONOGRAFIA (2) - BAÑO |  |  |  | 0
48.01 | Salida Lámpara LED P/tipo Panel, 2x2 38W/80-240V/60Hz/6000K-7000K, BLANCO FRIO | 2 | UD |  | 0
48.02 | Salidas Ojo de Buey de 6" C/bombillo bajo consumo de 23W | 2 | UD |  | 0
48.03 | Salida de Interruptor simple | 2 | UD |  | 0
48.04 | Salida TC-120Vac. (0.40m) Polarizado, uso gral. | 4 | UD |  | 0
48.05 | Salida TC-120Vac. (1.40m) Polarizado, uso gral. | 2 | UD |  | 0
48.06 | Salida TC-120Vac. (0.40m) Polarizado, UPS. | 2 | UD |  | 0
48.07 | Salida de Data | 2 | UD |  | 0
[5 empty] | 0 | 0
49 | AUTORIZACION |  |  |  | 0
49.01 | Salida Lámpara LED P/tipo Panel, 2x2 38W/80-240V/60Hz/6000K-7000K, BLANCO FRIO | 1 | UD |  | 0
49.02 | Salida de Interruptor simple | 1 | UD |  | 0
49.03 | Salida TC-120Vac. (0.40m) Polarizado, uso gral. | 3 | UD |  | 0
49.04 | Salida TC-120Vac. (0.40m) Polarizado, UPS. | 3 | UD |  | 0
49.05 | Salida de Data | 3 | UD |  | 0
[5 empty] | 0 | 0
| AREA ADMINISTRATIVA |  |  |  | 0
50 | RECEPCION - SALA DE ESPERA |  |  |  | 0
50.01 | Salida Lámpara LED P/tipo Panel, 2x2 38W/80-240V/60Hz/6000K-7000K, BLANCO FRIO | 2 | UD |  | 0
50.02 | Salida de Interruptor simple | 1 | UD |  | 0
50.03 | Salida TC-120Vac. (0.40m) Polarizado, uso gral. | 4 | UD |  | 0
50.04 | Salida TC-120Vac. (0.40m) Polarizado, UPS. | 2 | UD |  | 0
50.05 | Salida de Data | 2 | UD |  | 0
[5 empty] | 0 | 0
51 | SUB - DIRECTOR - AUXILIARES |  |  |  | 0
51.01 | Salida Lámpara LED P/tipo Panel, 2x2 38W/80-240V/60Hz/6000K-7000K, BLANCO FRIO | 2 | UD |  | 0
51.02 | Salida de Interruptor simple | 2 | UD |  | 0
51.03 | Salida TC-120Vac. (0.40m) Polarizado, uso gral. | 4 | UD |  | 0
51.04 | Salida TC-120Vac. (0.40m) Polarizado, UPS. | 3 | UD |  | 0
51.05 | Salida de Data | 3 | UD |  | 0
[5 empty] | 0 | 0
52 | DIRECTOR - CLOSET - BAÑO |  |  |  | 0
52.01 | Salida Lámpara LED P/tipo Panel, 2x2 38W/80-240V/60Hz/6000K-7000K, BLANCO FRIO | 1 | UD |  | 0
52.02 | Salidas Ojo de Buey de 6" C/bombillo bajo consumo de 23W | 2 | UD |  | 0
52.03 | Salida de Interruptor simple | 3 | UD |  | 0
52.04 | Salida TC-120Vac. (0.40m) Polarizado, uso gral. | 2 | UD |  | 0
52.05 | Salida TC-120Vac. (0.40m) Polarizado, UPS. | 1 | UD |  | 0
52.06 | Salida de Data | 1 | UD |  | 0
[5 empty] | 0 | 0
53 | OFICINA 1 (5 CUBICULOS) |  |  |  | 0
53.01 | Salida Lámpara LED P/tipo Panel, 2x2 38W/80-240V/60Hz/6000K-7000K, BLANCO FRIO | 3 | UD |  | 0
53.02 | Salida de Interruptor simple | 1 | UD |  | 0
53.03 | Salida TC-120Vac. (0.40m) Polarizado, uso gral. | 7 | UD |  | 0
53.04 | Salida TC-120Vac. (0.40m) Polarizado, UPS. | 5 | UD |  | 0
53.05 | Salida de Data | 5 | UD |  | 0
[5 empty] | 0 | 0
54 | OFICINA 2 |  |  |  | 0
54.01 | Salida Lámpara LED P/tipo Panel, 2x2 38W/80-240V/60Hz/6000K-7000K, BLANCO FRIO | 1 | UD |  | 0
54.02 | Salida de Interruptor simple | 1 | UD |  | 0
54.03 | Salida TC-120Vac. (0.40m) Polarizado, uso gral. | 2 | UD |  | 0
54.04 | Salida TC-120Vac. (0.40m) Polarizado, UPS. | 1 | UD |  | 0
54.05 | Salida de Data | 1 | UD |  | 0
[5 empty] | 0 | 0
55 | OFICINA 3 |  |  |  | 0
55.01 | Salida Lámpara LED P/tipo Panel, 2x2 38W/80-240V/60Hz/6000K-7000K, BLANCO FRIO | 1 | UD |  | 0
55.02 | Salida de Interruptor simple | 1 | UD |  | 0
55.03 | Salida TC-120Vac. (0.40m) Polarizado, uso gral. | 2 | UD |  | 0
55.04 | Salida TC-120Vac. (0.40m) Polarizado, UPS. | 1 | UD |  | 0
55.05 | Salida de Data | 1 | UD |  | 0
[5 empty] | 0 | 0
56 | OFICINA 4 |  |  |  | 0
56.01 | Salida Lámpara LED P/tipo Panel, 2x2 38W/80-240V/60Hz/6000K-7000K, BLANCO FRIO | 1 | UD |  | 0
56.02 | Salida de Interruptor simple | 1 | UD |  | 0
56.03 | Salida TC-120Vac. (0.40m) Polarizado, uso gral. | 2 | UD |  | 0
56.04 | Salida TC-120Vac. (0.40m) Polarizado, UPS. | 1 | UD |  | 0
56.05 | Salida de Data | 1 | UD |  | 0
[5 empty] | 0 | 0
57 | OFICINA 5 |  |  |  | 0
57.01 | Salida Lámpara LED P/tipo Panel, 2x2 38W/80-240V/60Hz/6000K-7000K, BLANCO FRIO | 1 | UD |  | 0
57.02 | Salida de Interruptor simple | 1 | UD |  | 0
57.03 | Salida TC-120Vac. (0.40m) Polarizado, uso gral. | 2 | UD |  | 0
57.04 | Salida TC-120Vac. (0.40m) Polarizado, UPS. | 1 | UD |  | 0
57.05 | Salida de Data | 1 | UD |  | 0
[5 empty] | 0 | 0
58 | BAÑO |  |  |  | 0
58.01 | Salidas Ojo de Buey de 6" C/bombillo bajo consumo de 23W | 1 | UD |  | 0
58.02 | Salida de Interruptor simple | 1 | UD |  | 0
[5 empty] | 0 | 0
59 | KITCHENETT |  |  |  | 0
59.01 | Salida Lámpara LED P/tipo Panel, 2x2 38W/80-240V/60Hz/6000K-7000K, BLANCO FRIO | 1 | UD |  | 0
59.02 | Salida de Interruptor simple | 1 | UD |  | 0
59.03 | Salida TC-120Vac. (1.40m) Polarizado, uso gral. | 2 | UD |  | 0
[5 empty] | 0 | 0
60 | PASILLO ADMINISTRACION |  |  |  | 0
60.01 | Salidas Ojo de Buey de 6" C/bombillo bajo consumo de 23W | 4 | UD |  | 0
60.02 | Salida de Interruptor simple | 1 | UD |  | 0
[5 empty] | 0 | 0
| VACUNA |  |  |  | 0
61 | SALA DE ESPERA - BAÑOS (2) |  |  |  | 0
61.01 | Salida Lámpara LED P/tipo Panel, 2x2 38W/80-240V/60Hz/6000K-7000K, BLANCO FRIO | 2 | UD |  | 0
61.02 | Salidas Ojo de Buey de 6" C/bombillo bajo consumo de 23W | 2 | UD |  | 0
61.03 | Salida de Interruptor doble | 3 | UD |  | 0
[5 empty] | 0 | 0
61 | RECEPCION - ARCHIVOS |  |  |  | 0
61.01 | Salida Lámpara LED P/tipo Panel, 2x2 38W/80-240V/60Hz/6000K-7000K, BLANCO FRIO | 1 | UD |  | 0
61.02 | Salidas Ojo de Buey de 6" C/bombillo bajo consumo de 23W | 1 | UD |  | 0
61.03 | Salida de Interruptor simple | 2 | UD |  | 0
61.04 | Salida TC-120Vac. (0.40m) Polarizado, uso gral. | 2 | UD |  | 0
61.05 | Salida TC-120Vac. (0.40m) Polarizado, UPS. | 1 | UD |  | 0
61.06 | Salida de Data | 1 | UD |  | 0
[5 empty] | 0 | 0
62 | ENCARGADO - BAÑO |  |  |  | 0
62.01 | Salida Lámpara LED P/tipo Panel, 2x2 38W/80-240V/60Hz/6000K-7000K, BLANCO FRIO | 1 | UD |  | 0
62.02 | Salidas Ojo de Buey de 6" C/bombillo bajo consumo de 23W | 1 | UD |  | 0
62.03 | Salida de Interruptor simple | 2 | UD |  | 0
62.04 | Salida TC-120Vac. (0.40m) Polarizado, uso gral. | 2 | UD |  | 0
62.05 | Salida TC-120Vac. (0.40m) Polarizado, UPS. | 1 | UD |  | 0
62.06 | Salida de Data | 1 | UD |  | 0
[5 empty] | 0 | 0
63 | TOMA DE MUESTRA |  |  |  | 0
63.01 | Salida Lámpara LED P/tipo Panel, 2x2 38W/80-240V/60Hz/6000K-7000K, BLANCO FRIO | 1 | UD |  | 0
63.02 | Salida de Interruptor simple | 1 | UD |  | 0
63.03 | Salida TC-120Vac. (1.40m) Polarizado, uso gral. | 1 | UD |  | 0
[5 empty] | 0 | 0
64 | LAVADO DE TERMOS - REFRIGERACION |  |  |  | 0
64.01 | Salida Lámpara LED P/tipo Panel, 2x2 38W/80-240V/60Hz/6000K-7000K, BLANCO FRIO | 1 | UD |  | 0
64.02 | Salida de Interruptor simple | 1 | UD |  | 0
64.03 | Salida TC-120Vac. (0.40m) Polarizado, uso gral. | 2 | UD |  | 0
64.04 | Salida TC-120Vac. (1.40m) Polarizado, uso gral. | 2 | UD |  | 0
[5 empty] | 0 | 0
| CONSULTORIOS |  |  |  | 0
65 | CONSULTORIO DE PEDIATRIA (2) - BAÑO |  |  |  | 0
65.01 | Salida Lámpara LED P/tipo Panel, 2x2 38W/80-240V/60Hz/6000K-7000K, BLANCO FRIO | 4 | UD |  | 0
65.02 | Salidas Ojo de Buey de 6" C/bombillo bajo consumo de 23W | 1 | UD |  | 0
65.03 | Salida de Interruptor simple | 3 | UD |  | 0
65.04 | Salida TC-120Vac. (0.40m) Polarizado, uso gral. | 8 | UD |  | 0
65.05 | Salida TC-120Vac. (1.40m) Polarizado, uso gral. | 2 | UD |  | 0
65.06 | Salida TC-120Vac. (0.40m) Polarizado, UPS. | 2 | UD |  | 0
65.07 | Salida de Data | 2 | UD |  | 0
[5 empty] | 0 | 0
66 | CONSULTORIO ADULTO 3 |  |  |  | 0
66.01 | Salida Lámpara LED P/tipo Panel, 2x2 38W/80-240V/60Hz/6000K-7000K, BLANCO FRIO | 2 | UD |  | 0
66.02 | Salida de Interruptor simple | 1 | UD |  | 0
66.03 | Salida TC-120Vac. (0.40m) Polarizado, uso gral. | 4 | UD |  | 0
66.04 | Salida TC-120Vac. (1.40m) Polarizado, uso gral. | 1 | UD |  | 0
66.05 | Salida TC-120Vac. (0.40m) Polarizado, UPS. | 1 | UD |  | 0
66.06 | Salida de Data | 1 | UD |  | 0
[5 empty] | 0 | 0
67 | CONSULTORIO ADULTO 2 |  |  |  | 0
67.01 | Salida Lámpara LED P/tipo Panel, 2x2 38W/80-240V/60Hz/6000K-7000K, BLANCO FRIO | 2 | UD |  | 0
67.02 | Salida de Interruptor simple | 1 | UD |  | 0
67.03 | Salida TC-120Vac. (0.40m) Polarizado, uso gral. | 4 | UD |  | 0
67.04 | Salida TC-120Vac. (1.40m) Polarizado, uso gral. | 1 | UD |  | 0
67.05 | Salida TC-120Vac. (0.40m) Polarizado, UPS. | 1 | UD |  | 0
67.06 | Salida de Data | 1 | UD |  | 0
[5 empty] | 0 | 0
68 | CONSULTORIO DE GINECO-ADULTO 1 |  |  |  | 0
68.01 | Salida Lámpara LED P/tipo Panel, 2x2 38W/80-240V/60Hz/6000K-7000K, BLANCO FRIO | 3 | UD |  | 0
68.02 | Salidas Ojo de Buey de 6" C/bombillo bajo consumo de 23W | 2 | UD |  | 0
68.03 | Salida de Interruptor simple | 3 | UD |  | 0
68.04 | Salida TC-120Vac. (0.40m) Polarizado, uso gral. | 4 | UD |  | 0
68.05 | Salida TC-120Vac. (1.40m) Polarizado, uso gral. | 1 | UD |  | 0
68.06 | Salida TC-120Vac. (0.40m) Polarizado, UPS. | 1 | UD |  | 0
68.07 | Salida de Data | 1 | UD |  | 0
[5 empty] | 0 | 0
69 | PASILLO DE CONSULTA |  |  |  | 0
69.01 | Salida Lámpara LED P/tipo Panel, 2x2 38W/80-240V/60Hz/6000K-7000K, BLANCO FRIO | 6 | UD |  | 0
69.02 | Salida de Interruptor simple | 2 | UD |  | 0
[5 empty] | 0 | 0
70 | CONSULTORIO DE ODONTOLOGIA - BAÑO - ESTERILIZACION |  |  |  | 0
70.01 | Salida Lámpara LED P/tipo Panel, 2x2 38W/80-240V/60Hz/6000K-7000K, BLANCO FRIO | 2 | UD |  | 0
70.02 | Salidas Ojo de Buey de 6" C/bombillo bajo consumo de 23W | 2 | UD |  | 0
70.03 | Salida de Interruptor simple | 4 | UD |  | 0
70.04 | Salida TC-120Vac. (0.40m) Polarizado, uso gral. | 2 | UD |  | 0
70.05 | Salida TC-120Vac. (1.40m) Polarizado, uso gral. | 4 | UD |  | 0
70.06 | Salida TC-120Vac. (0.40m) Polarizado, UPS. | 2 | UD |  | 0
70.07 | Salida de Data | 2 | UD |  | 0
70.08 | Salida de TC Especial 0.6KW | 1 | UD |  | 0
[5 empty] | 0 | 0
| HOSPITALIZACION |  |  |  | 0
71 | HOSPITALIZACION (12 HABITACIONES DE 2 CAMAS C/U - BAÑO) |  |  |  | 0
71.01 | Salida Lámpara LED P/tipo Panel, 2x2 38W/80-240V/60Hz/6000K-7000K, BLANCO FRIO | 24 | UD |  | 0
71.02 | Salidas Ojo de Buey de 6" C/bombillo bajo consumo de 23W | 24 | UD |  | 0
71.03 | Salida de Interruptor simple | 36 | UD |  | 0
71.04 | Salida TC-120Vac. (0.40m) Polarizado, uso gral. | 48 | UD |  | 0
71.05 | Salida TC-120Vac. (1.40m) Polarizado, uso gral. | 12 | UD |  | 0
71.06 | Salida TC-120Vac. (1.40m) Polarizado, UPS | 96 | UD |  | 0
71.07 | Salida de Data | 24 | UD |  | 0
71.08 | Salida de luz de noche (0.40m) | 12 | UD |  | 0
71.09 | Salida de TV | 12 | UD |  | 0
[5 empty] | 0 | 0
72 | HOSPITALIZACION PEDIATRICA (2 HABITACIONES DE 2 CAMAS C/U - BAÑO) |  |  |  | 0
72.01 | Salida Lámpara LED P/tipo Panel, 2x2 38W/80-240V/60Hz/6000K-7000K, BLANCO FRIO | 4 | UD |  | 0
72.02 | Salidas Ojo de Buey de 6" C/bombillo bajo consumo de 23W | 4 | UD |  | 0
72.03 | Salida de Interruptor simple | 6 | UD |  | 0
72.04 | Salida TC-120Vac. (0.40m) Polarizado, uso gral. | 8 | UD |  | 0
72.05 | Salida TC-120Vac. (1.40m) Polarizado, uso gral. | 2 | UD |  | 0
72.06 | Salida TC-120Vac. (1.40m) Polarizado, UPS | 16 | UD |  | 0
72.07 | Salida de Data | 4 | UD |  | 0
72.08 | Salida de luz de noche (0.40m) | 2 | UD |  | 0
72.09 | Salida de TV | 2 | UD |  | 0
[5 empty] | 0 | 0
73 | ESTACION DE ENFERMERIA |  |  |  | 0
73.01 | Salida Lámpara LED P/tipo Panel, 2x2 38W/80-240V/60Hz/6000K-7000K, BLANCO FRIO | 4 | UD |  | 0
73.02 | Salidas Ojo de Buey de 6" C/bombillo bajo consumo de 23W | 2 | UD |  | 0
73.03 | Salida de Interruptor simple | 4 | UD |  | 0
73.04 | Salida TC-120Vac. (0.40m) Polarizado, uso gral. | 4 | UD |  | 0
73.05 | Salida TC-120Vac. (1.40m) Polarizado, uso gral. | 6 | UD |  | 0
73.06 | Salida TC-120Vac. (0.40m) Polarizado, UPS. | 3 | UD |  | 0
73.07 | Salida de Data | 3 | UD |  | 0
[5 empty] | 0 | 0
74 | ALMACEN DE EQUIPOS |  |  |  | 0
74.01 | Salida Lámpara LED P/tipo Panel, 2x2 38W/80-240V/60Hz/6000K-7000K, BLANCO FRIO | 1 | UD |  | 0
74.02 | Salida de Interruptor simple | 1 | UD |  | 0
74.03 | Salida TC-120Vac. (0.40m) Polarizado, uso gral. | 1 | UD |  | 0
[5 empty] | 0 | 0
75 | MEDICAMENTOS |  |  |  | 0
75.01 | Salida Lámpara LED P/tipo Panel, 2x2 38W/80-240V/60Hz/6000K-7000K, BLANCO FRIO | 1 | UD |  | 0
75.02 | Salida de Interruptor simple | 1 | UD |  | 0
75.03 | Salida TC-120Vac. (0.40m) Polarizado, uso gral. | 1 | UD |  | 0
[5 empty] | 0 | 0
76 | DESCANSO MEDICO |  |  |  | 0
76.01 | Salidas Ojo de Buey de 6" C/bombillo bajo consumo de 23W | 3 | UD |  | 0
76.02 | Salida de Interruptor simple | 3 | UD |  | 0
76.03 | Salida TC-120Vac. (0.40m) Polarizado, uso gral. | 2 | UD |  | 0
76.04 | Salida de Data | 1 | UD |  | 0
[5 empty] | 0 | 0
77 | PASILLO GENERAL UCI - ESCALERA - SALA DE ESPERA |  |  |  | 0
77.01 | Salida Lámpara LED P/tipo Panel, 2x2 38W/80-240V/60Hz/6000K-7000K, BLANCO FRIO | 2 | UD |  | 0
77.02 | Salida de Interruptor simple | 5 | UD |  | 0
77.03 | Salida TC-120Vac. (0.40m) Polarizado, uso gral. | 2 | UD |  | 0
[5 empty] | 0 | 0
78 | CUARTO ELECTRICO |  |  |  | 0
78.01 | Salidas Ojo de Buey de 6" C/bombillo bajo consumo de 23W | 3 | UD |  | 0
78.02 | Salida de Interruptor simple | 1 | UD |  | 0
78.03 | Salida TC-120Vac. (0.40m) Polarizado, uso gral. | 1 | UD |  | 0
[5 empty] | 0 | 0
78 | BAÑOS (2) |  |  |  | 0
78.01 | Salida Lámpara LED P/tipo Panel, 2x2 38W/80-240V/60Hz/6000K-7000K, BLANCO FRIO | 2 | UD |  | 0
78.02 | Salida de Interruptor simple | 3 | UD |  | 0
[5 empty] | 0 | 0
79 | HABITACIONES MEDICOS (2) |  |  |  | 0
79.01 | Salidas Ojo de Buey de 6" C/bombillo bajo consumo de 23W | 6 | UD |  | 0
79.02 | Salida de Interruptor simple | 4 | UD |  | 0
79.03 | Salida TC-120Vac. (0.40m) Polarizado, uso gral. | 2 | UD |  | 0
79.04 | Salida de Data | 2 | UD |  | 0
[5 empty] | 0 | 0
80 | SALA DE ESPERA (FRENTE A PRE-OPERATORIO) |  |  |  | 0
80.01 | Salida Lámpara LED P/tipo Panel, 2x2 38W/80-240V/60Hz/6000K-7000K, BLANCO FRIO | 3 | UD |  | 0
80.02 | Salida de Interruptor simple | 1 | UD |  | 0
80.03 | Salida TC-120Vac. (0.40m) Polarizado, uso gral. | 2 | UD |  | 0
[5 empty] | 0 | 0
81 | BAÑOS (2) |  |  |  | 0
81.01 | Salidas Ojo de Buey de 6" C/bombillo bajo consumo de 23W | 2 | UD |  | 0
81.02 | Salida de Interruptor simple | 2 | UD |  | 0
[5 empty] | 0 | 0
82 | CUARTO DE LIMPIEZA |  |  |  | 0
82.01 | Salidas Ojo de Buey de 6" C/bombillo bajo consumo de 23W | 1 | UD |  | 0
82.02 | Salida de Interruptor simple | 1 | UD |  | 0
[5 empty] | 0 | 0
83 | BAÑO |  |  |  | 0
83.01 | Salida Lámpara LED P/tipo Panel, 2x2 38W/80-240V/60Hz/6000K-7000K, BLANCO FRIO | 1 | UD |  | 0
83.02 | Salida de Interruptor simple | 1 | UD |  | 0
83.03 | Salida TC-120Vac. (1.40m) Polarizado, uso gral. | 1 | UD |  | 0
[5 empty] | 0 | 0
84 | PASILLO GENERAL HOSPITALIZACION |  |  |  | 0
84.01 | Salida Lámpara LED P/tipo Panel, 2x2 38W/80-240V/60Hz/6000K-7000K, BLANCO FRIO | 19 | UD |  | 0
84.02 | Salida de Interruptor simple | 5 | UD |  | 0
[5 empty] | 0 | 0
| NUTRICION |  |  |  | 0
85 | COMEDOR EMPLEADOS |  |  |  | 0
85.01 | Salida Lámpara LED P/tipo Panel, 2x2 38W/80-240V/60Hz/6000K-7000K, BLANCO FRIO | 6 | UD |  | 0
85.02 | Salida de Interruptor doble | 1 | UD |  | 0
85.03 | Salida TC-120Vac. (0.40m) Polarizado, uso gral. | 3 | UD |  | 0
[5 empty] | 0 | 0
86 | AREA DE COCCION - PREPARACION DE BANDEJAS - PREPARACION DE CARNES Y AVES - PREPARACION DE VEGETALES Y VIVERES |  |  |  | 0
86.01 | Salida Lámpara LED Antivádalica 658x95 (mm) 56W/2 Tubos/120-277/60Hz/IP65 | 14 | UD |  | 0
86.02 | Salida de Interruptor simple | 5 | UD |  | 0
86.03 | Salida TC-120Vac. (1.40m) Polarizado, uso gral. | 8 | UD |  | 0
86.04 | Salida TC-Trifásico | 3 | UD |  | 0
86.05 | Salida de TC Especial 650W | 1 | UD |  | 0
86.06 | Salida de TC Especial | 2 | UD |  | 0
[5 empty] | 0 | 0
87 | LAVADO DE VAJILLAS - LAVADO DE OLLAS |  |  |  | 0
87.01 | Salida Lámpara LED Antivádalica 658x95 (mm) 56W/2 Tubos/120-277/60Hz/IP65 | 4 | UD |  | 0
87.02 | Salida de Interruptor simple | 2 | UD |  | 0
87.03 | Salida de TC Especial 680W | 1 | UD |  | 0
[5 empty] | 0 | 0
88 | OFICINA NUTRICIONISTA |  |  |  | 0
88.01 | Salidas Ojo de Buey de 6" C/bombillo bajo consumo de 23W | 1 | UD |  | 0
88.02 | Salida de Interruptor simple | 1 | UD |  | 0
88.03 | Salida TC-120Vac. (0.40m) Polarizado, uso gral. | 1 | UD |  | 0
88.04 | Salida TC-120Vac. (0.40m) Polarizado, UPS. | 1 | UD |  | 0
88.05 | Salida de Data | 1 | UD |  | 0
[5 empty] | 0 | 0
89 | CAMARAS DE CONGELACION (2) |  |  |  | 0
89.01 | Salida Lámpara LED Antivádalica 658x95 (mm) 56W/2 Tubos/120-277/60Hz/IP65 | 5 | UD |  | 0
89.02 | Salida de Interruptor simple | 2 | UD |  | 0
89.03 | Salida de TC Especial de 3HP | 4 | UD |  | 0
[5 empty] | 0 | 0
90 | RECIBO DE ALIMENTOS - DESPENSA SECA |  |  |  | 0
90.01 | Salida Lámpara LED Antivádalica 658x95 (mm) 56W/2 Tubos/120-277/60Hz/IP65 | 5 | UD |  | 0
90.02 | Salida de Interruptor simple | 2 | UD |  | 0
90.03 | Salida TC-120Vac. (0.40m) Polarizado, uso gral. | 2 | UD |  | 0
[5 empty] | 0 | 0
| LAVANDERÍA |  |  |  | 0
91 | ALMACEN DE ROPA LIMPIA |  |  |  | 0
91.01 | Salida Lámpara LED Antivádalica 658x95 (mm) 56W/2 Tubos/120-277/60Hz/IP65 | 4 | UD |  | 0
91.02 | Salida de Interruptor simple | 1 | UD |  | 0
91.03 | Salida TC-120Vac. (0.40m) Polarizado, uso gral. | 2 | UD |  | 0
[5 empty] | 0 | 0
92 | AREA LIMPIA |  |  |  | 0
92.01 | Salida Lámpara LED Antivádalica 658x95 (mm) 56W/2 Tubos/120-277/60Hz/IP65 | 4 | UD |  | 0
92.02 | Salida de Interruptor simple | 3 | UD |  | 0
92.03 | Salida TC-120Vac. (0.40m) Polarizado, uso gral. | 4 | UD |  | 0
92.04 | Salida de TC Especial 0.5HP | 1 | UD |  | 0
92.05 | Salida de TC Especial 7.5HP | 1 | UD |  | 0
92.06 | Salida de TC Especial 500W | 1 | UD |  | 0
[5 empty] | 0 | 0
93 | LLEGADA DE ROPA SUCIA |  |  |  | 0
93.01 | Salida Lámpara LED Antivádalica 658x95 (mm) 56W/2 Tubos/120-277/60Hz/IP65 | 4 | UD |  | 0
93.02 | Salida de Interruptor simple | 1 | UD |  | 0
93.03 | Salida TC-120Vac. (0.40m) Polarizado, uso gral. | 2 | UD |  | 0
[5 empty] | 0 | 0
94 | BAÑOS/VESTIDORES EMPLEADOS (2) |  |  |  | 0
94.01 | Salida Lámpara LED P/tipo Panel, 2x2 38W/80-240V/60Hz/6000K-7000K, BLANCO FRIO | 4 | UD |  | 0
94.02 | Salida de Interruptor simple | 2 | UD |  | 0
94.03 | Salida TC-120Vac. (1.40m) Polarizado, uso gral. | 2 | UD |  | 0
[5 empty] | 0 | 0
95 | CUARTO DE DATA |  |  |  | 0
95.01 | Salida Lámpara LED P/tipo Panel, 2x2 38W/80-240V/60Hz/6000K-7000K, BLANCO FRIO | 1 | UD |  | 0
95.02 | Salida de Interruptor simple | 1 | UD |  | 0
95.03 | Salida TC-120Vac. (0.40m) Polarizado, uso gral. | 1 | UD |  | 0
[5 empty] | 0 | 0
96 | CONTROL DE ENTREGAS - DEPOSITO DE MEDICINAS |  |  |  | 0
96.01 | Salida Lámpara LED P/tipo Panel, 2x2 38W/80-240V/60Hz/6000K-7000K, BLANCO FRIO | 6 | UD |  | 0
96.02 | Salida de Interruptor simple | 2 | UD |  | 0
[5 empty] | 0 | 0
97 | PASILLO (SALIDA DE ROPA LIMPIA - LLEGADA ROPA SUCIA - CONTROL DE ACCESO EMPLEADOS) |  |  |  | 0
97.01 | Salida Lámpara LED P/tipo Panel, 2x2 38W/80-240V/60Hz/6000K-7000K, BLANCO FRIO | 10 | UD |  | 0
97.02 | Salida de Interruptor simple | 3 | UD |  | 0
[5 empty] | 0 | 0
98 | PASILLO GENERAL (SALIDAS DE EMERGENCIAS) |  |  |  | 0
98.01 | Salida Lámpara LED P/tipo Panel, 2x2 38W/80-240V/60Hz/6000K-7000K, BLANCO FRIO | 10 | UD |  | 0
98.02 | Salida de Interruptor simple | 3 | UD |  | 0
[5 empty] | 0 | 0
| TB |  |  |  | 0
98 | SALA DE ESPERA-BAÑOS |  |  |  | 0
98.01 | Salida Lámpara LED P/tipo Panel, 2x2 38W/80-240V/60Hz/6000K-7000K, BLANCO FRIO | 6 | UD |  | 0
98.02 | Salidas Ojo de Buey de 6" C/bombillo bajo consumo de 23W | 2 | UD |  | 0
98.03 | Salida de Interruptor sencillo | 3 | UD |  | 0
98.04 | Salida TC-120Vac. (0.40m) Polarizado | 2 | UD |  | 0
[5 empty] | 0 | 0
99 | ADMISION |  |  |  | 0
99.01 | Salida Lámpara LED P/tipo Panel, 2x2 38W/80-240V/60Hz/6000K-7000K, BLANCO FRIO | 2 | UD |  | 0
99.02 | Salida de Interruptor sencillo | 1 | UD |  | 0
99.03 | Salida TC-120Vac. (0.40m) Polarizado | 2 | UD |  | 0
99.04 | Salida TC-UPS (0.40m) Polarizado | 2 | UD |  | 0
99.05 | Salida de Data | 2 | UD |  | 0
[5 empty] | 0 | 0
100 | ARCHIVO |  |  |  | 0
100.01 | Salida Lámpara LED P/tipo Panel, 2x2 38W/80-240V/60Hz/6000K-7000K, BLANCO FRIO | 1 | UD |  | 0
100.02 | Salida de Interruptor sencillo | 1 | UD |  | 0
100.03 | Salida TC-120Vac. (0.40m) Polarizado | 1 | UD |  | 0
[5 empty] | 0 | 0
101 | DEP. MEDICAMENTOS |  |  |  | 0
101.01 | Salida Lámpara LED P/tipo Panel, 2x2 38W/80-240V/60Hz/6000K-7000K, BLANCO FRIO | 1 | UD |  | 0
101.02 | Salida de Interruptor sencillo | 1 | UD |  | 0
101.03 | Salida TC-120Vac. (0.40m) Polarizado | 1 | UD |  | 0
[5 empty] | 0 | 0
102 | LABORATORIO |  |  |  | 0
102.01 | Salida Lámpara LED P/tipo Panel, 2x2 38W/80-240V/60Hz/6000K-7000K, BLANCO FRIO | 4 | UD |  | 0
102.02 | Salida de Interruptor sencillo | 1 | UD |  | 0
102.03 | Salida TC-120Vac. (0.40m) Polarizado Grado Hospitalario | 2 | UD |  | 0
102.04 | Salida TC-120Vac. (1.40m) Polarizado Grado Hospitalario | 7 | UD |  | 0
102.05 | Salida TC-UPS (0.40m) PolarizadoGrado Hospitalario | 1 | UD |  | 0
102.06 | Salida de Data | 1 | UD |  | 0
102.07 | Salida de TC Especial 3 kw | 1 | UD |  | 0
[5 empty] | 0 | 0
103 | OFICINA |  |  |  | 0
103.01 | Salida Lámpara LED P/tipo Panel, 2x2 38W/80-240V/60Hz/6000K-7000K, BLANCO FRIO | 2 | UD |  | 0
103.02 | Salida de Interruptor sencillo | 1 | UD |  | 0
103.03 | Salida TC-120Vac. (0.40m) Polarizado | 2 | UD |  | 0
103.04 | Salida TC-UPS (0.40m) Polarizado | 1 | UD |  | 0
103.05 | Salida de Data | 1 | UD |  | 0
[5 empty] | 0 | 0
104 | CONSULTORIO TB (BAÑO) |  |  |  | 0
104.01 | Salida Lámpara LED P/tipo Panel, 2x2 38W/80-240V/60Hz/6000K-7000K, BLANCO FRIO | 2 | UD |  | 0
104.02 | Salidas Ojo de Buey de 6" C/bombillo bajo consumo de 23W | 1 | UD |  | 0
104.03 | Salida de Interruptor sencillo | 2 | UD |  | 0
104.04 | Salida TC-120Vac. (0.40m) Polarizado | 4 | UD |  | 0
104.05 | Salida TC-120Vac. (1.40m) Polarizado | 1 | UD |  | 0
104.06 | Salida TC-UPS (0.40m) Polarizado | 1 | UD |  | 0
104.07 | Salida de Data | 1 | UD |  | 0
[5 empty] | 0 | 0
105 | COCINA |  |  |  | 0
105.01 | Salida Lámpara LED P/tipo Panel, 2x2 38W/80-240V/60Hz/6000K-7000K, BLANCO FRIO | 1 | UD |  | 0
105.02 | Salida de Interruptor sencillo | 1 | UD |  | 0
105.03 | Salida TC-120Vac. (1.40m) Polarizado | 2 | UD |  | 0
[5 empty] | 0 | 0
106 | BAÑOS |  |  |  | 0
106.01 | Salidas Ojo de Buey de 6" C/bombillo bajo consumo de 23W | 1 | UD |  | 0
106.02 | Salida de Interruptor sencillo | 1 | UD |  | 0
[5 empty] | 0 | 0
107 | PASILLO |  |  |  | 0
107.01 | Salida Lámpara LED P/tipo Panel, 2x2 38W/80-240V/60Hz/6000K-7000K, BLANCO FRIO | 2 | UD |  | 0
107.02 | Salida de Interruptor sencillo | 1 | UD |  | 0
[5 empty] | 0 | 0
| VIH |  |  |  | 0
108 | SALA DE ESPERA-BAÑOS |  |  |  | 0
108.01 | Salida Lámpara LED P/tipo Panel, 2x2 38W/80-240V/60Hz/6000K-7000K, BLANCO FRIO | 7 | UD |  | 0
108.02 | Salidas Ojo de Buey de 6" C/bombillo bajo consumo de 23W | 2 | UD |  | 0
108.03 | Salida de Interruptor sencillo | 3 | UD |  | 0
108.04 | Salida TC-120Vac. (0.40m) Polarizado | 2 | UD |  | 0
[5 empty] | 0 | 0
109 | ADMISION |  |  |  | 0
109.01 | Salida Lámpara LED P/tipo Panel, 2x2 38W/80-240V/60Hz/6000K-7000K, BLANCO FRIO | 2 | UD |  | 0
109.02 | Salida de Interruptor sencillo | 1 | UD |  | 0
109.03 | Salida TC-120Vac. (0.40m) Polarizado | 2 | UD |  | 0
109.04 | Salida TC-UPS (0.40m) Polarizado | 2 | UD |  | 0
109.05 | Salida de Data | 2 | UD |  | 0
[5 empty] | 0 | 0
110 | CONSULTORIO (BAÑO) |  |  |  | 0
110.01 | Salida Lámpara LED P/tipo Panel, 2x2 38W/80-240V/60Hz/6000K-7000K, BLANCO FRIO | 4 | UD |  | 0
110.02 | Salidas Ojo de Buey de 6" C/bombillo bajo consumo de 23W | 1 | UD |  | 0
110.03 | Salida de Interruptor sencillo | 2 | UD |  | 0
110.04 | Salida TC-120Vac. (0.40m) Polarizado | 4 | UD |  | 0
110.05 | Salida TC-120Vac. (1.40m) Polarizado | 1 | UD |  | 0
110.06 | Salida TC-UPS (0.40m) Polarizado | 1 | UD |  | 0
110.07 | Salida de Data | 1 | UD |  | 0
[5 empty] | 0 | 0
111 | UTILERIA-SALA DE CHARLA |  |  |  | 0
111.01 | Salida Lámpara LED P/tipo Panel, 2x2 38W/80-240V/60Hz/6000K-7000K, BLANCO FRIO | 3 | UD |  | 0
111.02 | Salida de Interruptor sencillo | 2 | UD |  | 0
111.03 | Salida TC-120Vac. (0.40m) Polarizado | 1 | UD |  | 0
[5 empty] | 0 | 0
112 | CASETA BOMBA |  |  |  | 0
112.01 | Salida luz cenital | 2 | UD |  | 0
112.02 | Salida de interruptor sencillo | 1 | UD |  | 0
112.03 | Salida de TC110v | 2 | UD |  | 0
112.04 | Salida para conexión de bomba de agua en registro metálico 4x4x4 mas panel de 4 circuitos y breakers doble de 30 amp. | 1 | UD |  | 0
112.05 | Acometida desde PBP @ caseta de bomba de agua, compuesto por: 3 #8 (F) AWG, 1 #10 (N) AWG THHN, 1 #12 (T) AWG THHN, tubería PVC 1" | 80 | PL |  | 0
112.06 | Misceláneos: |  |  |  | 0
112.07 | Suministro y colocación bomba de 7.5hp (Mayer o similar),con doble tiro de seleccion y arrancador magnetico. | 2 | UD |  | 0
112.08 | Suministro y colocación tanque hidroneumático de 120gls | 1 | UD |  | 0
112.09 | Conexión a cisterna en tubería Ø1" PVC de presión | 1 | PA |  | 0
112.1 | Piezas especiales,válvulas de paso y otras | 1 | PA |  | 0
112.11 | Mano de obra | 1 | PA |  | 0
[5 empty] | 0 | 0
113 | CASETA GASES MEDICOS |  |  |  | 0
113.01 | Salida luz cenital | 2 | UD |  | 0
113.02 | Salida de interruptor sencillo | 1 | UD |  | 0
113.03 | Salida de TC110v | 2 | UD |  | 0
113.04 | Salida para conexión de bomba de agua en registro metálico 6x6x4 mas panel de 4 circuitos y breakers doble de 30 amp. | 1 | UD |  | 0
113.05 | Acometida desde PBP a CASETA DE GM., compuesto por: 3 #4 (F) AWG, 1 #8 (N) AWG THHN, 1 #10 (T) AWG THHN, tubería EMT 1 1/2" | 310 | PL |  | 0
113.06 | Misceláneos | 1 | PA |  | 0
113.07 | Mano de obra | 1 | PA |  | 0
[5 empty] | 0 | 0
114 | PLANTA DE TRATAMIENTO |  |  |  | 0
114.01 | Salida Lámpara LED Antivádalica 658x95 (mm) 56W/2 Tubos/120-277/60Hz/IP65 | 12 | UD |  | 0
114.02 | Salida de interruptor sencillo | 2 | UD |  | 0
114.03 | Salida de TC110v | 6 | UD |  | 0
114.04 | Salida para conexión de bombas de agua en registro metálico 6x6x4 mas panel de 12 circuitos y 2 breakers doble de 30 amp. | 1 | UD |  | 0
114.05 | Acometida desde PBP., compuesto por: 3 #4 (F) AWG, 1 #8 (N) AWG THHN, 1 #10 (T) AWG THHN, tubería EMT 1 1/2" | 200 | PL |  | 0
114.06 | Misceláneos | 1 | PA |  | 0
114.07 | Mano de obra | 1 | PA |  | 0
0
115 | ILUMINACION AREA EXTERIOR
115.01 | Salida de luz cenital en pared. | 6 | PL |  | 0
115.02 | Cable de vinil 10/3 | 3843 | UD |  | 0
115.03 | Suministro e instalacion de Lampara tipo cobra 150 watt en perfil cuadrado 4" x 4" x 20' (doble lampara). | 12 | UD |  | 0
115.04 | Suministro e instalacion de Lampara tipo cobra 150 watt en perfil cuadrado 4" x 4" x 20' (Una lampara). | 36 | UD |  | 0
115.05 | Sistema de Control de encendido automatico 120/208VAC,30AMP.NEMA3R | 1 | UD |  | 0
115.06 | Registros eléctricos (6" X 6" X 4") | 5 | UD |  | 0
115.07 | Mano de obra | 1 | PA |  | 0
0
| SUB-TOTAL INSTALACIONES ELECTRICA |  |  |  |  | 0
GASTOS GENERALES
| Dirección Técnica | 10% |  |  | 0
| ITBIS de la Dirección Técnica | 18% |  |  | 0
| Gastos Administrativos | 4% |  |  | 0
| Transporte | 2.5% |  |  | 0
| Seguros y Fianzas (Según Facturas) | 2% |  |  | 0
| Liquidación y Prestaciones Laborales | 1% |  |  | 0
| Supervisión e Inspección de Obras | 5% |  |  | 0
| Estudio y Diseño | 2.5% |  |  | 0
| Publicidad | 3% |  |  | 0
0
| SUB-TOTAL |  |  |  |  | 0
| Imprevistos | 5% |  |  | 0
| TOTAL GENERAL |  |  |  |  | 0

## LOTE E
OFICINA DE INGENIEROS SUPERVISORES DE OBRAS DEL ESTADO ADSCRITA AL PODER EJECUTIVO
PRESUPUESTO PARA LA CONSTRUCCIÓN DEL HOSPITAL MUNICIPAL VILLA HERMOSA, PROV. LA ROMANA, R.D.
LOTE E
Nombre del Contratista: |  |  |  | Fecha: 19 de Febrero del 2019
Ubicación: Villa Hermosa |  |  |  | Localización: Prov. La Romana, R.D.
No. | PARTIDAS | CANT. | UNID | P.U. | SUB-TOTAL | TOTAL RD$
SUMINISTRO E INSTALACION CLIMATIZACION
| CLIMATIZACION |  |  |  | 0
1 | SALA DE PARTO 5.0 TON: |  |  |  | 0
1.01 | Unidad Manejadora convencional de 5.0 TON , 220V, 60Hz. | 1 | UD |  | 0
1.02 | Suministro de sistema (unidad de climatización convencional) de 400 CFM para inyección de aire fresco al retorno de la unidad principal | 1 | UD |  | 0
1.03 | Suministro de sistema de extracción de 135 CFM para extraer al exterior aire climatizado | 1 | UD |  | 0
1.04 | Sistema de ductos para extracción e inyección de aire | 1 | UD |  | 0
1.05 | Termostato Digital, sensor de HR | 1 | UD |  | 0
1.06 | Suministro e instalación de Banco de resistencia de 5 Kw con sus sistemas de control y protección para controlar la humedad relativa | 1 | UD |  | 0
1.07 | Cable UTP C-6 | 25 | PL |  | 0
1.08 | Planchas de ducteria P3 | 13 | UD |  | 0
1.09 | Filtro HEPA 99.99% eficiencia | 4 | UD |  | 0
1.1 | Filtro final de 90% de eficiencia | 1 | UD |  | 0
1.11 | Rejilla porta Prefiltro de retorno de 30% de eficiencia, carbon activado | 2 | UD |  | 0
1.12 | Lampara Ultra Violeta 22 x 4 x 4 | 1 | UD |  | 0
1.13 | Soporte para ducto P3 | 20 | UD |  | 0
1.14 | Perfiles | 26 | UD |  | 0
1.15 | Bayonetas | 26 | UD |  | 0
1.16 | Cemento P3 | 1.75 | Gls |  | 0
1.17 | Barras roscada | 26 | UD |  | 0
1.18 | Expanciones | 26 | UD |  | 0
1.19 | Angulares | 3 | UD |  | 0
1.2 | Varilla de plata 15% | 0.5 | Lbs |  | 0
1.21 | Goma aislante | 5 | UD |  | 0
1.22 | Tuberia de Cobre Ø15.9 | 25 | PL |  | 0
1.23 | Tuberia de Cobre Ø9.53 | 25 | PL |  | 0
1.24 | Codo | 6 | UD |  | 0
1.25 | Coupling | 3 | UD |  | 0
1.26 | Tubo semipresión PVC 3/4, | 2 | UD |  | 0
1.27 | Codos PVC 3/4 | 8 | UD |  | 0
1.28 | Tee PVC 3/4 | 1 | UD |  | 0
1.29 | Tapón PVC 3/4 | 1 | UD |  | 0
1.3 | Adaptador PVC Macho 3/4 | 1 | UD |  | 0
1.31 | Cemento PVC | 0.25 | Gls |  | 0
1.32 | Desconectivo 40A/2 | 1 | UD |  | 0
1.33 | Mano de Obra | 1 | PA |  | 0
[5 empty] | 0 | 0
2 | QUIROFANO 1, 5.0 TON: |  |  |  | 0
2.01 | Unidad Manejadora convencional de 5.0 TON , 220V, 60Hz, . | 1 | UD |  | 0
2.02 | Suministro de sistema (unidad de climatización convencional) de 400 CFM para inyección de aire fresco al retorno de la unidad principal | 1 | UD |  | 0
2.03 | Suministro de sistema de extracción de 135 CFM para extraer al exterior aire climatizado | 1 | UD |  | 0
2.04 | Sistema de ductos para extracción e inyección de aire | 1 | UD |  | 0
2.05 | Termostato Digital, sensor de HR | 1 | UD |  | 0
2.06 | Suministro e instalación de Banco de resistencia de 5 Kw con sus sistemas de control y protección para controlar la humedad relativa | 1 | UD |  | 0
2.07 | Cable UTP C-6 | 25 | PL |  | 0
2.08 | Planchas de ducteria P3 | 13 | UD |  | 0
2.09 | Filtro HEPA 99.99% eficiencia | 4 | UD |  | 0
2.1 | Filtro final de 90% de eficiencia | 1 | UD |  | 0
2.11 | Rejilla porta Prefiltro de retorno de 30% de eficiencia, carbón activado | 2 | UD |  | 0
2.12 | Lampara Ultra Violeta 22 x 4 x 4 | 1 | UD |  | 0
2.13 | Soporte para ducto P3 | 20 | UD |  | 0
2.14 | Perfiles | 26 | UD |  | 0
2.15 | Bayonetas | 26 | UD |  | 0
2.16 | Cemento P3 | 1.75 | Gls |  | 0
2.17 | Barras roscada | 26 | UD |  | 0
2.18 | Expanciones | 26 | UD |  | 0
2.19 | Angulares | 3 | UD |  | 0
2.2 | Varilla de plata 15% | 0.5 | Lbs |  | 0
2.21 | Goma aislante | 5 | UD |  | 0
2.22 | Tuberia de Cobre Ø 15.9 | 25 | PL |  | 0
2.23 | Tuberia de Cobre Ø 9.53 | 25 | PL |  | 0
2.24 | Codo | 6 | UD |  | 0
2.25 | Coupling | 3 | UD |  | 0
2.26 | Tubo semipresión PVC 3/4" | 2 | UD |  | 0
2.27 | Codos PVC 3/4" | 8 | UD |  | 0
2.28 | Tee PVC 3/4" | 1 | UD |  | 0
2.29 | Tapón PVC 3/4" | 1 | UD |  | 0
2.3 | Adaptador PVC Macho 3/4" | 1 | UD |  | 0
2.31 | Cemento PVC | 0.25 | Gls |  | 0
2.32 | Desconectivo 40A/2 | 1 | UD |  | 0
2.33 | Mano de Obra | 1 | PA |  | 0
[5 empty] | 0 | 0
3 | QUIROFANO 2, 5.5 TON: |  |  |  | 0
3.01 | Unidad Manejadora convencional de 5.0 TON , 220V, 60Hz, . | 1 | UD |  | 0
3.02 | Suministro de sistema (unidad de climatización convencional) de 400 CFM para inyección de aire fresco al retorno de la unidad principal | 1 | UD |  | 0
3.03 | Suministro de sistema de extracción de 150 CFM para extraer al exterior aire climatizado | 1 | UD |  | 0
3.04 | Sistema de ductos para extracción e inyección de aire | 1 | UD |  | 0
3.05 | Termostato Digital, sensor de HR | 1 | UD |  | 0
3.06 | Suministro e instalación de Banco de resistencia de 5 Kw con sus sistemas de control y protección para controlar la humedad relativa | 1 | UD |  | 0
3.07 | Cable UTP C-6 | 25 | PL |  | 0
3.08 | Planchas de ducteria P3 | 14 | UD |  | 0
3.09 | Filtro HEPA 99.99% eficiencia | 4 | UD |  | 0
3.1 | Filtro final de 90% de eficiencia | 1 | UD |  | 0
3.11 | Rejilla porta Prefiltro de retorno de 30% de eficiencia, carbon activado | 2 | UD |  | 0
3.12 | Lampara Ultra Violeta 22 x 4 x 4 | 1 | UD |  | 0
3.13 | Soporte para ducto P3 | 21 | UD |  | 0
3.14 | Perfiles | 28 | UD |  | 0
3.15 | Bayonetas | 28 | UD |  | 0
3.16 | Cemento P3 | 2 | Gls |  | 0
3.17 | Barras roscada | 28 | UD |  | 0
3.18 | Expanciones | 28 | UD |  | 0
3.19 | Angulares | 3 | UD |  | 0
3.2 | Varilla de plata 15% | 0.75 | Lbs |  | 0
3.21 | Goma aislante | 5 | UD |  | 0
3.22 | Tuberia de Cobre Ø 19.1 | 25 | PL |  | 0
3.23 | Tuberia de Cobre Ø 9.53 | 25 | PL |  | 0
3.24 | Codo | 6 | UD |  | 0
3.25 | Coupling | 3 | UD |  | 0
3.26 | Tubo semipresión PVC 3/4" | 2 | UD |  | 0
3.27 | Codos PVC 3/4" | 8 | UD |  | 0
3.28 | Tee PVC 3/4" | 1 | UD |  | 0
3.29 | Tapón PVC 3/4" | 1 | UD |  | 0
3.3 | Adaptador PVC Macho 3/4" | 1 | UD |  | 0
3.31 | Cemento PVC | 0.25 | Gls |  | 0
3.32 | Desconectivo 40A/2 | 1 | UD |  | 0
3.33 | Mano de Obra | 1 | PA |  | 0
[5 empty] | 0 | 0
4 | GRUPO A: |  |  |  | 0
4.01 | Unidad Exterior 288,000 BTU, VRF 480Vac, 60Hz. Ref. 410 . | 1 | UD |  | 0
4.02 | Base Unidad Condensadora | 1 | UD |  | 0
4.03 | Unidad Interior 4TVC0024B1000AA-Fan Coil | 12 | UD |  | 0
4.04 | Desconectivo 10A/2 | 12 | UD |  | 0
4.05 | Desconectivo 85A/3 | 1 | UD |  | 0
4.06 | Sistema de Soportería | 12 | UD |  | 0
4.07 | Mano de Obra | 1 | PA |  | 0
[5 empty] | 0 | 0
5 | TUBERIAS Y ASCESORIOS: |  |  |  | 0
5.01 | Varilla de plata 15% | 2 | Lbs |  | 0
5.02 | Tubo de Cobre Ø 34.9 | 70 | PL |  | 0
5.03 | Tubo de Cobre Ø 31.8 | 5 | PL |  | 0
5.04 | Tubo de Cobre Ø 28.6 | 50 | PL |  | 0
5.05 | Tubo de Cobre Ø 22.2 | 20 | PL |  | 0
5.06 | Tubo de Cobre Ø 19.1 | 80 | PL |  | 0
5.07 | Tubo de Cobre Ø 15.9 | 152 | PL |  | 0
5.08 | Tubo de Cobre Ø 12.7 | 30 | PL |  | 0
5.09 | Tubo de Cobre Ø 9.53 | 140 | PL |  | 0
5.1 | Ramal TRDK314HP-BRANCH | 3 | UD |  | 0
5.11 | Ramal TRDK225HP-BRANCH | 5 | UD |  | 0
5.12 | Ramal TRDK112HP-BRANCH | 2 | UD |  | 0
5.13 | Ramal TRDK056HP-BRANCH | 1 | UD |  | 0
5.14 | Ramal TRDK002HP-BRANCH | 1 | UD |  | 0
5.15 | Sistema de Aislamiento | 1 | PA |  | 0
5.16 | Sistema de Soportería | 1 | PA |  | 0
5.17 | Mano de Obra | 1 | PA |  | 0
[5 empty] | 0 | 0
6 | SISTEMA DE DUCTERIA: |  |  |  | 0
6.01 | Planchas p3 | 60 | UD |  | 0
6.02 | Perfiles invisibles | 120 | UD |  | 0
6.03 | Bayonetas | 120 | UD |  | 0
6.04 | Barra roscada | 120 | UD |  | 0
6.05 | Tarugos HDI 1/4 | 120 | UD |  | 0
6.06 | Tuercas 1/4 + arandelas | 120 | UD |  | 0
6.07 | Angulares | 12 | UD |  | 0
6.08 | Cintas p3 | 4 | UD |  | 0
6.09 | Cemento p3 | 8.5 | Gls |  | 0
6.1 | Difusor AM 12" x 12" | 24 | UD |  | 0
6.11 | Rejilla porta filtro (Retorno) 14" x 14" | 12 | UD |  | 0
6.12 | Mano de Obra | 1 | PA |  | 0
[5 empty] | 0 | 0
7 | SISTEMA DE CONTROL: |  |  |  | 0
7.01 | Alambre blindado 12/3 shielded | 350 | PL |  | 0
7.02 | Tuberia conduit para canalizar cable blindado | 350 | PL |  | 0
7.03 | Cable UTP C-6 | 300 | PL |  | 0
7.04 | Correítas plásticas | 110 | UD |  | 0
7.05 | Conectores curvos 3/4'' | 12 | UD |  | 0
7.06 | Conectores rectos 3/4'' | 12 | UD |  | 0
7.07 | Cajas 2 x 4 c/tapa | 12 | UD |  | 0
7.08 | Mano de Obra | 1 | PA |  | 0
[5 empty] | 0 | 0
8 | SISTEMA DE DRENAJE: |  |  |  | 0
8.01 | Tubo PVC 3/4" x 20 | 15 | UD |  | 0
8.02 | Codos PVC 3/4" | 15 | UD |  | 0
8.03 | Tee PVC 3/4" | 18 | UD |  | 0
8.04 | Cemento PVC | 0.25 | Gls |  | 0
8.05 | Aislamiento para drenaje | 288 | PL |  | 0
8.06 | Abrazadera 3/4" | 36 | UD |  | 0
8.07 | Tarugo HDI 5/16 - tornillo | 36 | UD |  | 0
8.08 | Mano de Obra | 1 | PA |  | 0
0
9 | GRUPO B:
9.01 | Unidad Exterior 210,000 BTU, VRF 480Vac, 60Hz. Ref. 410 . | 1 | UD |  | 0
9.02 | Base Unidad Condensadora | 1 | UD |  | 0
9.03 | Unidad Interior 4TVC0024B1000AA-Fan Coil | 3 | UD |  | 0
9.04 | Unidad Interior 4TVC0018B1000AA-Fan Coil | 1 | UD |  | 0
9.05 | Unidad Interior 4TVC0042B1000AA-Cassette | 1 | UD |  | 0
9.06 | Unidad Interior 4TVC0036B1000AA-Cassette | 1 | UD |  | 0
9.07 | Unidad Interior 4TVC0024B1000AA-Consola | 1 | UD |  | 0
9.08 | Unidad Interior 4TVC0018B1000AA-Cassette | 1 | UD |  | 0
9.09 | Desconectivo 10A/2 | 8 | UD |  | 0
9.1 | Desconectivo 65A/3 | 1 | UD |  | 0
9.11 | Sistema de Soportería | 8 | UD |  | 0
9.12 | Mano de Obra | 1 | PA |  | 0
[5 empty] | 0 | 0
10 | TUBERIAS Y ASCESORIOS: |  |  |  | 0
10.01 | Varilla de plata 15% | 1.5 | Lbs |  | 0
10.02 | Tubo de Cobre Ø 34.9 |  | PL |  | 0
10.03 | Tubo de Cobre Ø 31.8 | 50 | PL |  | 0
10.04 | Tubo de Cobre Ø 28.6 | 20 | PL |  | 0
10.05 | Tubo de Cobre Ø 25.4 | 5 | PL |  | 0
10.06 | Tubo de Cobre Ø 22.2 | 30 | PL |  | 0
10.07 | Tubo de Cobre Ø 19.1 | 12 | PL |  | 0
10.08 | Tubo de Cobre Ø 15.9 | 130 | PL |  | 0
10.09 | Tubo de Cobre Ø 12.7 | 45 | PL |  | 0
10.1 | Tubo de Cobre Ø 9.53 | 100 | PL |  | 0
10.11 | Ramal TRDK225HP-BRANCH | 3 | UD |  | 0
10.12 | Ramal TRDK112HP-BRANCH | 3 | UD |  | 0
10.13 | Ramal TRDK056HP-BRANCH | 1 | UD |  | 0
10.14 | Ramal TRDK002HP-BRANCH | 1 | UD |  | 0
10.15 | Sistema de Aislamiento | 1 | PA |  | 0
10.16 | Sistema de Soportería | 1 | PA |  | 0
10.17 | Mano de Obra | 1 | PA |  | 0
[5 empty] | 0 | 0
11 | SISTEMA DE DUCTERIA: |  |  |  | 0
11.01 | Planchas p3 | 19 | UD |  | 0
11.02 | Perfiles invisibles | 38 | UD |  | 0
11.03 | Bayonetas | 38 | UD |  | 0
11.04 | Barra roscada | 38 | UD |  | 0
11.05 | Tarugos HDI 1/4 | 38 | UD |  | 0
11.06 | Tuercas 1/4 + arandelas | 38 | UD |  | 0
11.07 | Angulares | 4 | UD |  | 0
11.08 | Cintas p3 | 1 | UD |  | 0
11.09 | Cemento p3 | 3 | Gls |  | 0
11.1 | Difusor AM 12" x 12" | 1 | UD |  | 0
11.11 | Difusor AM 10" x 10" | 6 | UD |  | 0
11.12 | Rejilla porta filtro (Retorno) 14" x 14" | 3 | UD |  | 0
11.13 | Rejilla porta filtro (Retorno) 13" x 12" | 1 | UD |  | 0
11.14 | Mano de Obra | 1 | PA |  | 0
0
12 | SISTEMA DE CONTROL:
12.01 | Alambre blindado 12/3 shielded | 250 | PL |  | 0
12.02 | Tuberia conduit para canalizar cable blindado | 250 | PL |  | 0
12.03 | Cable UTP C-6 | 200 | PL |  | 0
12.04 | Correítas plásticas | 110 | UD |  | 0
12.05 | Conectores curvos 3/4'' | 8 | UD |  | 0
12.06 | Conectores rectos 3/4'' | 8 | UD |  | 0
12.07 | Cajas 2 x 4 c/tapa | 8 | UD |  | 0
12.08 | Mano de Obra | 1 | PA |  | 0
[5 empty] | 0 | 0
13 | SISTEMA DE DRENAJE: |  |  |  | 0
13.01 | Tubo PVC 3/4" x 20 | 10 | UD |  | 0
13.02 | Codos PVC 3/4" | 10 | UD |  | 0
13.03 | Tee PVC 3/4" | 12 | UD |  | 0
13.04 | Cemento PVC | 0.25 | Gls |  | 0
13.05 | Aislamiento para drenaje | 192 | PL |  | 0
13.06 | Abrazadera 3/4 | 24 | UD |  | 0
13.07 | Tarugo HDI 5/16 - tornillo | 24 | UD |  | 0
13.08 | Mano de Obra | 1 | PA |  | 0
[5 empty] | 0 | 0
14 | GRUPO C: |  |  |  | 0
14.01 | Unidad Exterior 294,000 BTU, VRF 480Vac, 60Hz. Ref. 410 . | 1 | UD |  | 0
14.02 | Base Unidad Condensadora | 1 | UD |  | 0
14.03 | Unidad Interior 4TVC0036B1000AA-Fan Coil | 1 | UD |  | 0
14.04 | Unidad Interior 4TVC0030B1000AA-Fan Coil | 4 | UD |  | 0
14.05 | Unidad Interior 4TVC0024B1000AA-Fan Coil | 2 | UD |  | 0
14.06 | Unidad Interior 4TVC0012B1000AA-Fan Coil | 2 | UD |  | 0
14.07 | Unidad Interior 4TVC0024B1000AA-Cassette | 2 | UD |  | 0
14.08 | Unidad Interior 4TVC0018B1000AA-Cassette | 1 | UD |  | 0
14.09 | Desconectivo 10A/2 | 12 | UD |  | 0
14.1 | Desconectivo 80A/3 | 1 | UD |  | 0
14.11 | Sistema de Soportería | 12 | UD |  | 0
14.12 | Mano de Obra | 1 | PA |  | 0
[5 empty] | 0 | 0
15 | TUBERIAS Y ASCESORIOS: |  |  |  | 0
15.01 | Varilla de plata 15% | 3 | Lbs |  | 0
15.02 | Tubo de Cobre Ø 34.9 | 50 | PL |  | 0
15.03 | Tubo de Cobre Ø 31.8 | 5 | PL |  | 0
15.04 | Tubo de Cobre Ø 22.2 | 40 | PL |  | 0
15.05 | Tubo de Cobre Ø 19.1 | 80 | PL |  | 0
15.06 | Tubo de Cobre Ø 15.9 | 75 | PL |  | 0
15.07 | Tubo de Cobre Ø 12.7 | 50 | PL |  | 0
15.08 | Tubo de Cobre Ø 9.53 | 110 | PL |  | 0
15.09 | Tubo de Cobre Ø 6.35 | 20 | PL |  | 0
15.1 | Ramal TRDK314HP-BRANCH | 1 | UD |  | 0
15.11 | Ramal TRDK112HP-BRANCH | 4 | UD |  | 0
15.12 | Ramal TRDK056HP-BRANCH | 3 | UD |  | 0
15.13 | Ramal TRDK002HP-BRANCH | 1 | UD |  | 0
15.14 | Sistema de Aislamiento | 1 | PA |  | 0
15.15 | Sistema de Soportería | 1 | PA |  | 0
15.16 | Mano de Obra | 1 | PA |  | 0
[5 empty] | 0 | 0
16 | SISTEMA DE DUCTERIA: |  |  |  | 0
16.01 | Planchas p3 | 48 | UD |  | 0
16.02 | Perfiles invisibles | 95 | UD |  | 0
16.03 | Bayonetas | 95 | UD |  | 0
16.04 | Barra roscada | 95 | UD |  | 0
16.05 | Tarugos HDI 1/4 | 95 | UD |  | 0
16.06 | Tuercas 1/4 + arandelas | 95 | UD |  | 0
16.07 | Angulares | 10 | UD |  | 0
16.08 | Cintas p3 | 3 | UD |  | 0
16.09 | Cemento p3 | 6.75 | Gls |  | 0
16.1 | Difusor AM 10"x10" | 9 | UD |  | 0
16.11 | Difusor AM 08"x08" | 15 | UD |  | 0
16.12 | Rejilla porta filtro (Retorno) 17" x 16" | 1 | UD |  | 0
16.13 | Rejilla porta filtro (Retorno) 16" x 15" | 4 | UD |  | 0
16.14 | Rejilla porta filtro (Retorno) 14" x 14" | 2 | UD |  | 0
16.15 | Rejilla porta filtro (Retorno) 12" x 10" | 2 | UD |  | 0
16.16 | Mano de Obra | 1 | PA |  | 0
[5 empty] | 0 | 0
17 | SISTEMA DE CONTROL: |  |  |  | 0
17.01 | Alambre blindado 12/3 shielded | 350 | PL |  | 0
17.02 | Tuberia conduit para canalizar cable blindado | 350 | PL |  | 0
17.03 | Cable UTP C-6 | 300 | PL |  | 0
17.04 | Correítas plásticas | 110 | UD |  | 0
17.05 | Conectores curvos 3/4'' | 12 | UD |  | 0
17.06 | Conectores rectos 3/4'' | 12 | UD |  | 0
17.07 | Cajas 2 x 4 c/tapa | 12 | UD |  | 0
17.08 | Mano de Obra | 1 | PA |  | 0
[5 empty] | 0 | 0
18 | SISTEMA DE DRENAJE: |  |  |  | 0
18.01 | Tubo PVC 3/4" x 20 | 15 | UD |  | 0
18.02 | Codos PVC 3/4" | 15 | UD |  | 0
18.03 | Tee PVC 3/4" | 18 | UD |  | 0
18.04 | Cemento PVC | 0.25 | Gls |  | 0
18.05 | Aislamiento para drenaje | 288 | PL |  | 0
18.06 | Abrazadera 3/4" | 36 | UD |  | 0
18.07 | Tarugo HDI 5/16 - tornillo | 36 | UD |  | 0
18.08 | Mano de Obra | 1 | PA |  | 0
[5 empty] | 0 | 0
19 | GRUPO D: |  |  |  | 0
19.01 | Unidad Exterior 108,000 BTU, VRF 480Vac, 60Hz. Ref. 410 . | 1 | UD |  | 0
19.02 | Base Unidad Condensadora | 1 | UD |  | 0
19.03 | Unidad Interior 4TVC0036B1000AA-Fan Coil | 1 | UD |  | 0
19.04 | Unidad Interior 4TVC0012B1000AA-Fan Coil | 6 | UD |  | 0
19.05 | Desconectivo 10A/2 | 7 | UD |  | 0
19.06 | Desconectivo 40A/3 | 1 | UD |  | 0
19.07 | Sistema de Soportería | 7 | UD |  | 0
19.08 | Mano de Obra | 1 | PA |  | 0
[5 empty] | 0 | 0
20 | TUBERIAS Y ASCESORIOS |  |  |  | 0
20.01 | Varilla de plata 15% | 1.5 | Lbs |  | 0
20.02 | Tubo de Cobre Ø28.6 | 50 | PL |  | 0
20.03 | Tubo de Cobre Ø22.2 | 40 | PL |  | 0
20.04 | Tubo de Cobre Ø19.1 | 12 | PL |  | 0
20.05 | Tubo de Cobre Ø15.9 | 12 | PL |  | 0
20.06 | Tubo de Cobre Ø12.7 | 130 | PL |  | 0
20.07 | Tubo de Cobre Ø9.53 | 40 | PL |  | 0
20.08 | Tubo de Cobre Ø6.35 | 60 | PL |  | 0
20.09 | Ramal TRDK225HP-BRANCH | 1 | UD |  | 0
20.1 | Ramal TRDK112HP-BRANCH | 4 | UD |  | 0
20.11 | Ramal TRDK056HP-BRANCH | 1 | UD |  | 0
20.12 | Sistema de Aislamiento | 1 | PA |  | 0
20.13 | Sistema de Soportería | 1 | PA |  | 0
20.14 | Mano de Obra | 1 | PA |  | 0
[5 empty] | 0 | 0
21 | SISTEMA DE DUCTERIA |  |  |  | 0
21.01 | Planchas p3 | 23 | UD |  | 0
21.02 | Perfiles invisibles | 45 | UD |  | 0
21.03 | Bayonetas | 45 | UD |  | 0
21.04 | Barra roscada | 45 | UD |  | 0
21.05 | Tarugos HDI 1/4 | 45 | UD |  | 0
21.06 | Tuercas 1/4 + arandelas | 45 | UD |  | 0
21.07 | Angulares | 5 | UD |  | 0
21.08 | Cintas p3 | 1 | UD |  | 0
21.09 | Cemento p3 | 3.25 | Gls |  | 0
21.1 | Difusor AM 10"x10" | 7 | UD |  | 0
21.11 | Difusor AM 08"x08" | 2 | UD |  | 0
21.12 | Rejilla porta filtro (Retorno) 17"x16" | 1 | UD |  | 0
21.13 | Rejilla porta filtro (Retorno) 12"x10" | 6 | UD |  | 0
21.14 | Mano de Obra | 1 | PA |  | 0
[5 empty] | 0 | 0
22 | SISTEMA DE CONTROL |  |  |  | 0
22.01 | Alambre blindado 12/3 shielded | 225 | PL |  | 0
22.02 | Tuberia conduit para canalizar cable blindado | 225 | PL |  | 0
22.03 | Cable UTP C-6 | 175 | PL |  | 0
22.04 | Correítas plásticas | 110 | UD |  | 0
22.05 | Conectores curvos 3/4'' | 7 | UD |  | 0
22.06 | Conectores rectos 3/4'' | 7 | UD |  | 0
22.07 | Cajas 2 x 4 c/tapa | 7 | UD |  | 0
22.08 | Mano de Obra | 1 | PA |  | 0
[5 empty] | 0 | 0
23 | SISTEMA DE DRENAJE |  |  |  | 0
23.01 | Tubo pvc 3/4 X 20 | 9 | UD |  | 0
23.02 | Codos pvc 3/4 | 9 | UD |  | 0
23.03 | Tee pvc 3/4 | 11 | UD |  | 0
23.04 | Cemento PVC | 0.25 | Gls |  | 0
23.05 | Aislamiento para drenaje | 168 | PL |  | 0
23.06 | Abrazadera 3/4 | 21 | UD |  | 0
23.07 | Tarugo HDI 5/16 - tornillo | 21 | UD |  | 0
23.08 | Mano de Obra | 1 | PA |  | 0
[5 empty] | 0 | 0
24 | GRUPO E |  |  |  | 0
24.01 | Unidad Exterior 216,000 BTU, VRF 480Vac, 60Hz. Ref. 410 . | 1 | UD |  | 0
24.02 | Base Unidad Condensadora | 1 | UD |  | 0
24.03 | Unidad Interior 4TVC0054B1000AA-Fan Coil | 1 | UD |  | 0
24.04 | Unidad Interior 4TVC0048B1000AA-Fan Coil | 1 | UD |  | 0
24.05 | Unidad Interior 4TVC0030B1000AA-Fan Coil | 2 | UD |  | 0
24.06 | Unidad Interior 4TVC0018B1000AA-Fan Coil | 1 | UD |  | 0
24.07 | Unidad Interior 4TVC0012B1000AA-Fan Coil | 3 | UD |  | 0
24.08 | Desconectivo 10A/2 | 8 | UD |  | 0
24.09 | Desconectivo 70A/3 | 1 | UD |  | 0
24.1 | Sistema de Soportería | 8 | UD |  | 0
24.11 | Mano de Obra | 1 | PA |  | 0
[5 empty] | 0 | 0
25 | TUBERIAS Y ASCESORIOS |  |  |  | 0
25.01 | Varilla de plata 15% | 2 | Lbs |  | 0
25.02 | Tubo de Cobre Ø31.8 | 55 | PL |  | 0
25.03 | Tubo de Cobre Ø28.6 | 30 | PL |  | 0
25.04 | Tubo de Cobre Ø25.4 | 5 | PL |  | 0
25.05 | Tubo de Cobre Ø22.2 | 30 | PL |  | 0
25.06 | Tubo de Cobre Ø15.9 | 115 | PL |  | 0
25.07 | Tubo de Cobre Ø12.7 | 55 | PL |  | 0
25.08 | Tubo de Cobre Ø9.53 | 85 | PL |  | 0
25.09 | Tubo de Cobre Ø6.35 | 31 | PL |  | 0
25.1 | Ramal TRDK225HP-BRANCH | 4 | UD |  | 0
25.11 | Ramal TRDK112HP-BRANCH | 3 | UD |  | 0
25.12 | Ramal TRDK002HP-BRANCH | 1 | UD |  | 0
25.13 | Sistema de Aislamiento | 1 | PA |  | 0
25.14 | Sistema de Soportería | 1 | PA |  | 0
25.15 | Mano de Obra | 1 | PA |  | 0
[5 empty] | 0 | 0
26 | SISTEMA DE DUCTERIA |  |  |  | 0
26.01 | Planchas p3 | 45 | UD |  | 0
26.02 | Perfiles invisibles | 90 | UD |  | 0
26.03 | Bayonetas | 90 | UD |  | 0
26.04 | Barra roscada | 90 | UD |  | 0
26.05 | Tarugos HDI 1/4 | 90 | UD |  | 0
26.06 | Tuercas 1/4 + arandelas | 90 | UD |  | 0
26.07 | Angulares | 9 | UD |  | 0
26.08 | Cintas p3 | 3 | UD |  | 0
26.09 | Cemento p3 | 6.5 | Gls |  | 0
26.1 | Difusor AM 12"x12" | 1 | UD |  | 0
26.11 | Difusor AM 10"x10" | 13 | UD |  | 0
26.12 | Difusor AM 08"x08" | 8 | UD |  | 0
26.13 | Rejilla porta filtro (Retorno) 20"x18" | 1 | UD |  | 0
26.14 | Rejilla porta filtro (Retorno) 19"x18" | 1 | UD |  | 0
26.15 | Rejilla porta filtro (Retorno) 16"x15" | 2 | UD |  | 0
26.16 | Rejilla porta filtro (Retorno) 13"x12" | 1 | UD |  | 0
26.17 | Rejilla porta filtro (Retorno) 12"x10" | 3 | UD |  | 0
26.18 | Mano de Obra | 1 | PA |  | 0
[5 empty] | 0 | 0
27 | SISTEMA DE CONTROL |  |  |  | 0
27.01 | Alambre blindado 12/3 shielded | 250 | PL |  | 0
27.02 | Tuberia conduit para canalizar cable blindado | 250 | PL |  | 0
27.03 | Cable UTP C-6 | 200 | PL |  | 0
27.04 | Correítas plásticas | 110 | UD |  | 0
27.05 | Conectores curvos 3/4'' | 8 | UD |  | 0
27.06 | Conectores rectos 3/4'' | 8 | UD |  | 0
27.07 | Cajas 2 x 4 c/tapa | 8 | UD |  | 0
27.08 | Mano de Obra | 1 | PA |  | 0
[5 empty] | 0 | 0
28 | SISTEMA DE DRENAJE |  |  |  | 0
28.01 | Tubo pvc 3/4 X 20 | 10 | UD |  | 0
28.02 | Codos pvc 3/4 | 10 | UD |  | 0
28.03 | Tee pvc 3/4 | 12 | UD |  | 0
28.04 | Cemento PVC | 0.25 | Gls |  | 0
28.05 | Aislamiento para drenaje | 192 | PL |  | 0
28.06 | Abrazadera 3/4 | 24 | UD |  | 0
28.07 | Tarugo HDI 5/16 - tornillo | 24 | UD |  | 0
28.08 | Mano de Obra | 1 | PA |  | 0
[5 empty] | 0 | 0
29 | GRUPO F1 |  |  |  | 0
29.01 | Unidad Exterior 132,000 BTU, VRF 480Vac, 60Hz. Ref. 410 . | 1 | UD |  | 0
29.02 | Base Unidad Condensadora | 1 | UD |  | 0
29.03 | Unidad Interior 4TVC0036B1000AA-Fan Coil | 1 | UD |  | 0
29.04 | Unidad Interior 4TVC0024B1000AA-Fan Coil | 2 | UD |  | 0
29.05 | Unidad Interior 4TVC0012B1000AA-Fan Coil | 4 | UD |  | 0
29.06 | Desconectivo 10A/2 | 7 | UD |  | 0
29.07 | Desconectivo 40A/3 | 1 | UD |  | 0
29.08 | Sistema de Soportería | 7 | UD |  | 0
29.09 | Mano de Obra | 1 | PA |  | 0
[5 empty] | 0 | 0
30 | TUBERIAS Y ASCESORIOS |  |  |  | 0
30.01 | Varilla de plata 15% | 1 | Lbs |  | 0
30.02 | Tubo de Cobre Ø22.2 | 75 | PL |  | 0
30.03 | Tubo de Cobre Ø19.1 | 20 | PL |  | 0
30.04 | Tubo de Cobre Ø15.9 | 20 | PL |  | 0
30.05 | Tubo de Cobre Ø12.7 | 110 | PL |  | 0
30.06 | Tubo de Cobre Ø9.53 | 50 | PL |  | 0
30.07 | Tubo de Cobre Ø6.35 | 40 | PL |  | 0
30.08 | Ramal TRDK112HP-BRANCH | 3 | UD |  | 0
30.09 | Ramal TRDK056HP-BRANCH | 2 | UD |  | 0
30.1 | Sistema de Aislamiento | 1 | PA |  | 0
30.11 | Sistema de Soportería | 1 | PA |  | 0
30.12 | Mano de Obra | 1 | PA |  | 0
[5 empty] | 0 | 0
31 | SISTEMA DE DUCTERIA |  |  |  | 0
31.01 | Planchas p3 | 28 | UD |  | 0
31.02 | Perfiles invisibles | 55 | UD |  | 0
31.03 | Bayonetas | 55 | UD |  | 0
31.04 | Barra roscada | 55 | UD |  | 0
31.05 | Tarugos HDI 1/4 | 55 | UD |  | 0
31.06 | Tuercas 1/4 + arandelas | 55 | UD |  | 0
31.07 | Angulares | 6 | UD |  | 0
31.08 | Cintas p3 | 2 | UD |  | 0
31.09 | Cemento p3 | 4 | Gls |  | 0
31.1 | Difusor AM 10"x10" | 10 | UD |  | 0
31.11 | Difusor AM 08"x08" | 2 | UD |  | 0
31.12 | Rejilla porta filtro (Retorno) 17"x16" | 1 | UD |  | 0
31.13 | Rejilla porta filtro (Retorno) 14"x14" | 2 | UD |  | 0
31.14 | Rejilla porta filtro (Retorno) 12"x10" | 4 | UD |  | 0
31.15 | Mano de Obra | 1 | PA |  | 0
[5 empty] | 0 | 0
32 | SISTEMA DE CONTROL |  |  |  | 0
32.01 | Alambre blindado 12/3 shielded | 225 | PL |  | 0
32.02 | Tuberia conduit para canalizar cable blindado | 225 | PL |  | 0
32.03 | Cable UTP C-6 | 175 | PL |  | 0
32.04 | Correítas plásticas | 110 | UD |  | 0
32.05 | Conectores curvos 3/4'' | 7 | UD |  | 0
32.06 | Conectores rectos 3/4'' | 7 | UD |  | 0
32.07 | Cajas 2 x 4 c/tapa | 7 | UD |  | 0
32.08 | Mano de Obra | 1 | PA |  | 0
[5 empty] | 0 | 0
33 | SISTEMA DE DRENAJE |  |  |  | 0
33.01 | Tubo pvc 3/4 X 20 | 9 | UD |  | 0
33.02 | Codos pvc 3/4 | 9 | UD |  | 0
33.03 | Tee pvc 3/4 | 11 | UD |  | 0
33.04 | Cemento PVC | 0.25 | Gls |  | 0
33.05 | Aislamiento para drenaje | 180 | PL |  | 0
33.06 | Abrazadera 3/4 | 23 | UD |  | 0
33.07 | Tarugo HDI 5/16 - tornillo | 23 | UD |  | 0
33.08 | Mano de Obra | 1 | PA |  | 0
[5 empty] | 0 | 0
34 | GRUPO F |  |  |  | 0
34.01 | Unidad Exterior 252,000 BTU, VRF 480Vac, 3F 60Hz. Ref. 410. | 1 | UD |  | 0
34.02 | Base Unidad Condensadora | 1 | UD |  | 0
34.03 | Unidad Interior 4TVC0036B1000AA-Fan Coil | 2 | UD |  | 0
34.04 | Unidad Interior 4TVC0030B1000AA-Fan Coil | 4 | UD |  | 0
34.05 | Unidad Interior 4TVC0018B1000AA-Fan Coil | 2 | UD |  | 0
34.06 | Unidad Interior 4TVC0012B1000AA-Fan Coil | 2 | UD |  | 0
34.07 | Desconectivo 10A/2 | 9 | UD |  | 0
34.08 | Desconectivo 70A/3 | 1 | UD |  | 0
34.09 | Sistema de Soportería | 7 | UD |  | 0
34.1 | Mano de Obra | 1 | PA |  | 0
[5 empty] | 0 | 0
35 | TUBERIAS Y ASCESORIOS |  |  |  | 0
35.01 | Varilla de plata 15% | 1.5 | Lbs |  | 0
35.02 | Tubo de Cobre Ø34.9 | 60 | PL |  | 0
35.03 | Tubo de Cobre Ø28.6 | 41 | PL |  | 0
35.04 | Tubo de Cobre Ø25.4 | 5 | PL |  | 0
35.05 | Tubo de Cobre Ø22.2 | 20 | PL |  | 0
35.06 | Tubo de Cobre Ø19.1 | 66 | PL |  | 0
35.07 | Tubo de Cobre Ø15.9 | 90 | PL |  | 0
35.08 | Tubo de Cobre Ø12.7 | 54 | PL |  | 0
35.09 | Tubo de Cobre Ø6.35 | 90 | PL |  | 0
35.1 | Ramal TRDK314HP-BRANCH | 1 | UD |  | 0
35.11 | Ramal TRDK225HP-BRANCH | 4 | UD |  | 0
35.12 | Ramal TRDK112HP-BRANCH | 2 | UD |  | 0
35.13 | Ramal TRDK056HP-BRANCH | 1 | UD |  | 0
35.14 | Ramal TRDK002HP-BRANCH | 1 | UD |  | 0
35.15 | Sistema de Aislamiento | 1 | PA |  | 0
35.16 | Sistema de Soportería | 1 | PA |  | 0
35.17 | Mano de Obra | 1 | PA |  | 0
[5 empty] | 0 | 0
36 | SISTEMA DE DUCTERIA |  |  |  | 0
36.01 | Planchas p3 | 50 | UD |  | 0
36.02 | Perfiles invisibles | 110 | UD |  | 0
36.03 | Bayonetas | 110 | UD |  | 0
36.04 | Barra roscada | 110 | UD |  | 0
36.05 | Tarugos HDI 1/4 | 110 | UD |  | 0
36.06 | Tuercas 1/4 + arandelas | 110 | UD |  | 0
36.07 | Angulares | 10 | UD |  | 0
36.08 | Cintas p3 | 5 | UD |  | 0
36.09 | Cemento p3 | 6.5 | Gls |  | 0
36.1 | Difusor AM 12"x12" | 5 | UD |  | 0
36.11 | Difusor AM 10"x10" | 17 | UD |  | 0
36.12 | Rejilla porta filtro (Retorno) 17"x16" | 2 | UD |  | 0
36.13 | Rejilla porta filtro (Retorno) 16"x15" | 4 | UD |  | 0
36.14 | Rejilla porta filtro (Retorno) 13"x12" | 2 | UD |  | 0
36.15 | Rejilla porta filtro (Retorno) 12"x10" | 2 | UD |  | 0
36.16 | Mano de Obra | 1 | PA |  | 0
[5 empty] | 0 | 0
37 | SISTEMA DE CONTROL |  |  |  | 0
37.01 | Alambre blindado 12/3 shielded | 315 | PL |  | 0
37.02 | Tuberia conduit para canalizar cable blindado | 315 | PL |  | 0
37.03 | Cable UTP C-6 | 250 | PL |  | 0
37.04 | Correítas plásticas | 125 | UD |  | 0
37.05 | Conectores curvos 3/4'' | 10 | UD |  | 0
37.06 | Conectores rectos 3/4'' | 10 | UD |  | 0
37.07 | Cajas 2 x 4 c/tapa | 10 | UD |  | 0
37.08 | Mano de Obra | 1 | PA |  | 0
[5 empty] | 0 | 0
38 | SISTEMA DE DRENAJE |  |  |  | 0
38.01 | Tubo pvc 3/4 X 20 | 12 | UD |  | 0
38.02 | Codos pvc 3/4 | 14 | UD |  | 0
38.03 | Tee pvc 3/4 | 14 | UD |  | 0
38.04 | Cemento PVC | 0.5 | Gls |  | 0
38.05 | Aislamiento para drenaje | 240 | PL |  | 0
38.06 | Abrazadera 3/4 | 29 | UD |  | 0
38.07 | Tarugo HDI 5/16 - tornillo | 29 | UD |  | 0
38.08 | Mano de Obra | 1 | PA |  | 0
[5 empty] | 0 | 0
39 | GRUPO G |  |  |  | 0
39.01 | Unidad Exterior 132,000 BTU, VRF 480Vac, 60Hz. Ref. 410 . | 1 | UD |  | 0
39.02 | Base Unidad Condensadora | 1 | UD |  | 0
39.03 | Unidad Interior 4TVC0030B1000AA-Fan Coil | 2 | UD |  | 0
39.04 | Unidad Interior 4TVC0018B1000AA-Fan Coil | 3 | UD |  | 0
39.05 | Unidad Interior 4TVC0018B1000AA-Cassette | 1 | UD |  | 0
39.06 | Desconectivo 10A/2 | 6 | UD |  | 0
39.07 | Desconectivo 40A/3 | 1 | UD |  | 0
39.08 | Mano de Obra | 1 | PA |  | 0
[5 empty] | 0 | 0
40 | TUBERIAS Y ASCESORIOS |  |  |  | 0
40.01 | Varilla de plata 15% | 1 | Lbs |  | 0
40.02 | Tubo de Cobre Ø28.6 | 57 | PL |  | 0
40.03 | Tubo de Cobre Ø22.2 | 20 | PL |  | 0
40.04 | Tubo de Cobre Ø19.1 | 20 | PL |  | 0
40.05 | Tubo de Cobre Ø15.9 | 50 | PL |  | 0
40.06 | Tubo de Cobre Ø12.7 | 67 | PL |  | 0
40.07 | Tubo de Cobre Ø9.53 | 80 | PL |  | 0
40.08 | Ramal TRDK225HP-BRANCH | 1 | UD |  | 0
40.09 | Ramal TRDK112HP-BRANCH | 2 | UD |  | 0
40.1 | Ramal TRDK056HP-BRANCH | 1 | UD |  | 0
40.11 | Sistema de Aislamiento | 1 | PA |  | 0
40.12 | Sistema de Soportería | 1 | PA |  | 0
40.13 | Mano de Obra | 1 | PA |  | 0
[5 empty] | 0 | 0
41 | SISTEMA DE DUCTERIA |  |  |  | 0
41.01 | Planchas p3 | 24 | UD |  | 0
41.02 | Perfiles invisibles | 48 | UD |  | 0
41.03 | Bayonetas | 48 | UD |  | 0
41.04 | Barra roscada | 48 | UD |  | 0
41.05 | Tarugos HDI 1/4 | 48 | UD |  | 0
41.06 | Tuercas 1/4 + arandelas | 48 | UD |  | 0
41.07 | Angulares | 5 | UD |  | 0
41.08 | Cintas p3 | 2 | UD |  | 0
41.09 | Cemento p3 | 3.5 | Gls |  | 0
41.1 | Difusor AM 12"x12" | 3 | UD |  | 0
41.11 | Difusor AM 10"x10" | 2 | UD |  | 0
41.12 | Difusor AM 08"x08" | 5 | UD |  | 0
41.13 | Rejilla porta filtro (Retorno) 16"x15" | 2 | UD |  | 0
41.14 | Rejilla porta filtro (Retorno) 13"x12" | 3 | UD |  | 0
41.15 | Mano de Obra | 1 | PA |  | 0
[5 empty] | 0 | 0
42 | SISTEMA DE CONTROL |  |  |  | 0
42.01 | Alambre blindado 12/3 shielded | 200 | PL |  | 0
42.02 | Tuberia conduit para canalizar cable blindado | 200 | PL |  | 0
42.03 | Cable UTP C-6 | 150 | PL |  | 0
42.04 | Correítas plásticas | 110 | UD |  | 0
42.05 | Conectores curvos 3/4'' | 6 | UD |  | 0
42.06 | Conectores rectos 3/4'' | 6 | UD |  | 0
42.07 | Cajas 2 x 4 c/tapa | 6 | UD |  | 0
42.08 | Mano de Obra | 1 | PA |  | 0
[5 empty] | 0 | 0
43 | SISTEMA DE DRENAJE |  |  |  | 0
43.01 | Tubo pvc 3/4 X 20 | 8 | UD |  | 0
43.02 | Codos pvc 3/4 | 8 | UD |  | 0
43.03 | Tee pvc 3/4 | 9 | UD |  | 0
43.04 | Cemento PVC | 0.25 | Gls |  | 0
43.05 | Aislamiento para drenaje | 160 | PL |  | 0
43.06 | Abrazadera 3/4 | 20 | UD |  | 0
43.07 | Tarugo HDI 5/16 - tornillo | 20 | UD |  | 0
43.08 | Mano de Obra | 1 | PA |  | 0
[5 empty] | 0 | 0
| UNIDADES INDEPENDIENTES |  |  |  | 0
0
44 | VACUNA |  |  |  | 0
44.01 | Unidades de Aires Acondicionados de 12,000 BTU, tipo SPLIT, con sus respectivos materiales gastables de instalación; "ENCARGADO" | 1 | UD |  | 0
44.02 | Unidades de Aires Acondicionados de 12,000 BTU, tipo SPLIT, con sus respectivos materiales gastables de instalación; "TOMA DE MUESTRA" | 1 | UD |  | 0
44.03 | Unidades de Aires Acondicionados de 18,000 BTU, tipo CASSETTE, con sus respectivos materiales gastables de instalación; "SALA DE ESPERA, REGISTRO" | 1 | UD |  | 0
44.04 | Desconectivo 15A/2 | 2 | UD |  | 0
44.05 | Desconectivo 20A/2 | 1 | UD |  | 0
44.06 | Mano de Obra | 1 | PA |  | 0
[5 empty] | 0 | 0
45 | CONSULTA |  |  |  | 0
45.01 | Unidades de Aires Acondicionados de 24,000 BTU, tipo SPLIT, con sus respectivos materiales gastables de instalación; CONSULTORIO ADULTO 1 | 1 | UD |  | 0
45.02 | Unidades de Aires Acondicionados de 18,000 BTU, tipo SPLIT, con sus respectivos materiales gastables de instalación; CONSULTORIO ADULTO 2 | 1 | UD |  | 0
45.03 | Unidades de Aires Acondicionados de 18,000 BTU, tipo SPLIT, con sus respectivos materiales gastables de instalación; CONSULTORIO ADULTO 3 | 1 | UD |  | 0
45.04 | Unidades de Aires Acondicionados de 18,000 BTU, tipo SPLIT, con sus respectivos materiales gastables de instalación; CONSULTORIO PEDIATRIA 1 | 1 | UD |  | 0
45.05 | Unidades de Aires Acondicionados de 18,000 BTU, tipo SPLIT, con sus respectivos materiales gastables de instalación; CONSULTORIO PEDIATRIA 2 | 1 | UD |  | 0
45.06 | Desconectivo 30A/2 | 1 | UD |  | 0
45.07 | Desconectivo 20A/2 | 4 | UD |  | 0
45.08 | Mano de Obra | 1 | PA |  | 0
[5 empty] | 0 | 0
46 | ADMINISTRACION |  |  |  | 0
46.01 | Unidades de Aires Acondicionados de 12,000 BTU, tipo SPLIT, con sus respectivos materiales gastables de instalación; "SUB-DIRECTOR" | 1 | UD |  | 0
46.02 | Unidades de Aires Acondicionados de 12,000 BTU, tipo SPLIT, con sus respectivos materiales gastables de instalación; "DIRECTOR" | 1 | UD |  | 0
46.03 | Unidades de Aires Acondicionados de 12,000 BTU, tipo SPLIT, con sus respectivos materiales gastables de instalación; "OFICINA SIN NOMBRAR" | 1 | UD |  | 0
46.04 | Unidades de Aires Acondicionados de 12,000 BTU, tipo SPLIT, con sus respectivos materiales gastables de instalación; "OFICINA SIN NOMBRAR" | 1 | UD |  | 0
46.05 | Unidades de Aires Acondicionados de 12,000 BTU, tipo SPLIT, con sus respectivos materiales gastables de instalación; "OFICINA SIN NOMBRAR" | 1 | UD |  | 0
46.06 | Unidades de Aires Acondicionados de 12,000 BTU, tipo SPLIT, con sus respectivos materiales gastables de instalación; "OFICINA SIN NOMBRAR" | 1 | UD |  | 0
46.07 | Desconectivo 15A/2 | 6 | UD |  | 0
46.08 | Mano de Obra | 1 | PA |  | 0
[5 empty] | 0 | 0
47 | OTRAS AREAS |  |  |  | 0
47.01 | Unidades de Aires Acondicionados de 12,000 BTU, tipo SPLIT, con sus respectivos materiales gastables de instalación; "SEGURIDAD" | 1 | UD |  | 0
47.02 | Unidades de Aires Acondicionados de 12,000 BTU, tipo SPLIT, con sus respectivos materiales gastables de instalación; "CUARTO DE DATA" | 1 | UD |  | 0
47.03 | Unidades de Aires Acondicionados de 12,000 BTU, tipo SPLIT, con sus respectivos materiales gastables de instalación; "ESTAR MEDICO" | 1 | UD |  | 0
47.04 | Unidades de Aires Acondicionados de 12,000 BTU, tipo SPLIT, con sus respectivos materiales gastables de instalación; "ENCARGADO UCI" | 1 | UD |  | 0
47.05 | Desconectivo 15A/2 | 4 | UD |  | 0
47.06 | Mano de Obra | 1 | PA |  | 0
[5 empty] | 0 | 0
48 | TB |  |  |  | 0
48.01 | Unidades de Aires Acondicionados de 36,000 BTU, tipo Fan Coil (Unidad condensadora de 3.0 TON) con sus respectivas ducterías en p-3 y materiales gastables de instalación; "LABORATORIO DE TB" | 1 | UD |  | 0
48.02 | Unidades de Aires Acondicionados de 24,000 BTU, tipo Fan Coil (Unidad condensadora de 2.0 TON) con sus respectivas ducterías en p-3 y materiales gastables de instalación; "CONSULTORIO DE TB" | 1 | UD |  | 0
48.03 | Unidades de Aires Acondicionados de 12,000 BTU, tipo Fan Coil (Unidad condensadora de 1.0 TON) con sus respectivas ducterías en p-3 y materiales gastables de instalación; "OFICINA" | 1 | UD |  | 0
48.04 | Unidades de Aires Acondicionados de 12,000 BTU, tipo Fan Coil (Unidad condensadora de 1.0 TON) con sus respectivas ducterías en p-3 y materiales gastables de instalación; "DEP. MEDICAMENTOS" | 1 | UD |  | 0
48.05 | Unidades de Aires Acondicionados de 18,000 BTU, tipo Fan Coil (Unidad condensadora de 1.5 TON) con sus respectivas ducterías en p-3 y materiales gastables de instalación; "PASILLO" | 1 | UD |  | 0
48.06 | Desconectivo 20A/2 | 5 | UD |  | 0
48.07 | Desconectivo 30A/2 | 1 | UD |  | 0
48.08 | Mano de Obra | 1 | PA |  | 0
[5 empty] | 0 | 0
48.02 | VIH |  |  |  | 0
48.03 | Unidades de Aires Acondicionados de 12,000 BTU, tipo SPLIT, con sus respectivos materiales gastables de instalación; "SALA DE CHARLA" | 1 | UD |  | 0
48.04 | Unidades de Aires Acondicionados de 18,000 BTU, tipo SPLIT, con sus respectivos materiales gastables de instalación; "CONSULTORIO" | 1 | UD |  | 0
48.05 | Unidades de Aires Acondicionados de 24,000 BTU, tipo CASSETTE, con sus respectivos materiales gastables de instalación; "SALA DE ESPERA" | 2 | UD |  | 0
48.06 | Desconectivo 20A/2 | 4 | UD |  | 0
48.07 | Mano de Obra | 1 | PA |  | 0
[5 empty] | 0 | 0
65 | EXTRACTORES |  |  |  | 0
65.01 | Suministro e instalacion de extractor tipo hongo para cocina con su ducteria y materiales de instalacion | 1 | UD |  | 0
65.02 | Extractor de 75 CFM con sus respectivos materiales gastables de instalación | 45 | UD |  | 0
65.03 | Extractor de 120 CFM con sus respectivos materiales gastables de instalación | 2 | UD |  | 0
65.04 | Extractor de 200 CFM con sus respectivos materiales gastables de instalación | 2 | UD |  | 0
65.05 | Extractor de 215 CFM con sus respectivos materiales gastables de instalación | 2 | UD |  | 0
65.06 | Extractor de 380 CFM con sus respectivos materiales gastables de instalación | 1 | UD |  | 0
65.07 | Mano de obra | 1 | PA |  | 0
[5 empty] | 0 | 0
| SUB-TOTAL CLIMATIZACION |  |  |  |  | 0
GASTOS GENERALES
| Dirección Técnica | 10% |  |  | 0
| ITBIS de la Dirección Técnica | 18% |  |  | 0
| Gastos Administrativos | 4% |  |  | 0
| Transporte | 2.5% |  |  | 0
| Seguros y Fianzas (Según Facturas) | 2% |  |  | 0
| Liquidación y Prestaciones Laborales | 1% |  |  | 0
| Supervisión e Inspección de Obras | 5% |  |  | 0
| Estudio y Diseño | 2.5% |  |  | 0
| Publicidad | 3% |  |  | 0
0
| SUB-TOTAL |  |  |  |  | 0
| Imprevistos | 5% |  |  | 0
| TOTAL GENERAL |  |  |  |  | 0

## LOTE F
OFICINA DE INGENIEROS SUPERVISORES DE OBRAS DEL ESTADO ADSCRITA AL PODER EJECUTIVO
PRESUPUESTO PARA LA CONSTRUCCIÓN DEL HOSPITAL MUNICIPAL VILLA HERMOSA, PROV. LA ROMANA, R.D.
LOTE F
Nombre del Contratista: |  |  |  | Fecha: 19 de Febrero del 2019
Ubicación: Villa Hermosa |  |  |  | Localización: Prov. La Romana, R.D.
No. | PARTIDAS | CANT. | UNID | P.U. | SUB-TOTAL | TOTAL RD$
SUMINISTRO E INSTALACION GASES MEDICOS
GASES MEDICOS
EMERGENCIA
1 | OBSERVACION ADULTOS (4 CAMAS):
1.01 | Salidas de pared de Oxigeno | 4 | UD |  | 0
1.02 | Salidas de pared Aire Medicinal | 4 | UD |  | 0
1.03 | Salidas de pared Vacio | 4 | UD |  | 0
1.04 | Slide Bracket | 4 | UD |  | 0
1.05 | Adaptadores | 12 | UD |  | 0
1.06 | Fluxómetro 0-15 Lpm, DISS Oxigeno | 4 | UD |  | 0
1.07 | Fluxómetro 0-15 Lpm, DISS Aire | 4 | UD |  | 0
1.08 | Regulador de Vacío | 4 | UD |  | 0
1.09 | Botellas Colectoras de Succión 1000CC | 4 | UD |  | 0
1.1 | Mano de Obra de Instalación | 1 | PA |  | 0
[5 empty] | 0 | 0
2 | EMERGENCIA PEDIATRICA (2 CAMAS):
2.01 | Salidas de pared de Oxigeno | 2 | UD |  | 0
2.02 | Salidas de pared Aire Medicinal | 2 | UD |  | 0
2.03 | Salidas de pared Vacio | 2 | UD |  | 0
2.04 | Slide Bracket | 2 | UD |  | 0
2.05 | Adaptadores | 4 | UD |  | 0
2.06 | Fluxómetro 0-15 Lpm, DISS Oxigeno | 2 | UD |  | 0
2.07 | Fluxómetro 0-15 Lpm, DISS Aire | 2 | UD |  | 0
2.08 | Regulador de Vacío | 2 | UD |  | 0
2.09 | Botellas Colectoras de Succión 1000CC | 2 | UD |  | 0
2.1 | Mano de Obra de Instalación | 1 | PA |  | 0
[5 empty] | 0 | 0
3 | TRAUMA SHOCK (1 CAMA): |  |  |  | 0
3.01 | Salidas de pared de Oxigeno | 2 | UD |  | 0
3.02 | Salidas de pared Aire Medicinal | 2 | UD |  | 0
3.03 | Salidas de pared Vacio | 2 | UD |  | 0
3.04 | Slide Bracket | 2 | UD |  | 0
3.05 | Adaptadores | 6 | UD |  | 0
3.06 | Fluxómetro 0-15 Lpm, DISS Oxigeno | 2 | UD |  | 0
3.07 | Fluxómetro 0-15 Lpm, DISS Aire | 2 | UD |  | 0
3.08 | Regulador de Vacío | 2 | UD |  | 0
3.09 | Botellas Colectoras de Succión 1000CC | 2 | UD |  | 0
3.1 | Mano de Obra de Instalación | 1 | PA |  | 0
[5 empty] | 0 | 0
4 | NEBULIZACION (6 CUBICULOS): |  |  |  | 0
4.01 | Salidas de pared de Oxigeno | 6 | UD |  | 0
4.02 | Salidas de pared Aire Medicinal | 6 | UD |  | 0
4.03 | Salidas de pared Vacio | 6 | UD |  | 0
4.04 | Slide Bracket | 6 | UD |  | 0
4.05 | Adaptadores | 18 | UD |  | 0
4.06 | Fluxómetro 0-15 Lpm, DISS Oxigeno | 6 | UD |  | 0
4.07 | Fluxómetro 0-15 Lpm, DISS Aire Medicinal | 6 | UD |  | 0
4.08 | Regulador de Vacío | 6 | UD |  | 0
4.09 | Botellas Colectoras de Succión 1000CC | 6 | UD |  | 0
4.1 | Mano de Obra de Instalación | 1 | PA |  | 0
[5 empty] | 0 | 0
5 | CURACION (1 CAMA): |  |  |  | 0
5.01 | Salidas de pared de Oxigeno | 1 | UD |  | 0
5.02 | Salidas de pared Vacio | 1 | UD |  | 0
5.03 | Salidas de pared Aire Medicinal | 1 | UD |  | 0
5.04 | Slide Bracket | 1 | UD |  | 0
5.05 | Adaptadores | 3 | UD |  | 0
5.06 | Fluxómetro 0-15 Lpm, DISS Oxigeno | 1 | UD |  | 0
5.07 | Fluxómetro 0-15 Lpm, DISS Aire Medicinal | 1 | UD |  | 0
5.08 | Regulador de Vacío | 1 | UD |  | 0
5.09 | Botellas Colectoras de Succión 1000CC | 1 | UD |  | 0
5.1 | Mano de Obra de Instalación | 1 | PA |  | 0
[5 empty] | 0 | 0
| IMÁGENES |  |  |  | 0
6 | RAYOS X: |  |  |  | 0
6.01 | Salidas de pared de Oxigeno | 1 | UD |  | 0
6.02 | Slide Bracket | 1 | UD |  | 0
6.03 | Adaptadores | 1 | UD |  | 0
6.04 | Fluxómetro 0-15 Lpm, DISS Oxigeno | 1 | UD |  | 0
6.05 | Botellas Colectoras de Succión 1000CC | 1 | UD |  | 0
6.06 | Mano de Obra de Instalación | 1 | PA |  | 0
[5 empty] | 0 | 0
| INTERNAMIENTO |  |  |  | 0
7 | HOSPITALIZACION (2 CAMAS) - 12 UNIDADES: |  |  |  | 0
7.01 | Salidas de pared de Oxigeno | 24 | UD |  | 0
7.02 | Salidas de pared Aire Medicinal | 24 | UD |  | 0
7.03 | Salidas de pared Vacio | 24 | UD |  | 0
7.04 | Slide Bracket | 24 | UD |  | 0
7.05 | Adaptadores | 72 | UD |  | 0
7.06 | Fluxómetro 0-15 Lpm, DISS Oxigeno | 24 | UD |  | 0
7.07 | Fluxómetro 0-15 Lpm, DISS Aire | 24 | UD |  | 0
7.08 | Regulador de Vacío | 24 | UD |  | 0
7.09 | Botellas Colectoras de Succión 1000CC | 24 | UD |  | 0
7.1 | Mano de Obra de Instalación | 1 | PA |  | 0
[5 empty] | 0 | 0
8 | HOSPITALIZACION PEDIATRICA (2 CAMAS) - 2 UNIDADES: |  |  |  | 0
8.01 | Salidas de pared de Oxigeno | 4 | UD |  | 0
8.02 | Salidas de pared Aire Medicinal | 4 | UD |  | 0
8.03 | Salidas de pared Vacio | 4 | UD |  | 0
8.04 | Slide Bracket | 4 | UD |  | 0
8.05 | Adaptadores | 12 | UD |  | 0
8.06 | Fluxómetro 0-15 Lpm, DISS Oxigeno | 4 | UD |  | 0
8.07 | Fluxómetro 0-15 Lpm, DISS Aire | 4 | UD |  | 0
8.08 | Regulador de Vacío | 4 | UD |  | 0
8.09 | Botellas Colectoras de Succión 1000CC | 4 | UD |  | 0
8.1 | Mano de Obra de Instalación | 1 | PA |  | 0
[5 empty] | 0 | 0
| CIRUGIA |  |  |  | 0
9 | QUIROFANOS (2 UNIDADES): |  |  |  | 0
9.01 | Salidas de techo Oxigeno | 4 | UD |  | 0
9.02 | Salidas de techo de Aire Medicinal | 4 | UD |  | 0
9.03 | Salidas de techo Vacio | 4 | UD |  | 0
9.04 | Salidas de pared de Oxigeno | 2 | UD |  | 0
9.05 | Salidas de pared Aire Medicinal | 2 | UD |  | 0
9.06 | Salidas de pared Vacio | 2 | UD |  | 0
9.07 | Torre vertical | 2 | UD |  | 0
9.08 | Slide Bracket | 4 | UD |  | 0
9.09 | Adaptadores | 18 | UD |  | 0
9.1 | Fluxómetro 0-15 Lpm, DISS Oxigeno | 4 | UD |  | 0
9.11 | Fluxómetro 0-15 Lpm, DISS Aire | 4 | UD |  | 0
9.12 | Regulador de Vacío | 4 | UD |  | 0
9.13 | Botellas Colectoras de Succión 1000CC | 4 | UD |  | 0
9.14 | Mano de Obra de Instalación | 1 | PA |  | 0
[5 empty] | 0 | 0
10 | SALA DE PARTO: |  |  |  | 0
10.01 | Salidas de pared de Oxigeno | 1 | UD |  | 0
10.02 | Salidas de pared Aire Medicinal | 1 | UD |  | 0
10.03 | Salidas de pared Vacio | 1 | UD |  | 0
10.04 | Slide Bracket | 1 | UD |  | 0
10.05 | Adaptadores | 3 | UD |  | 0
10.06 | Fluxómetro 0-15 Lpm, DISS Oxigeno | 1 | UD |  | 0
10.07 | Fluxómetro 0-15 Lpm, DISS Aire | 1 | UD |  | 0
10.08 | Regulador de Vacío | 1 | UD |  | 0
10.09 | Botellas Colectoras de Succión 1000CC | 1 | UD |  | 0
10.1 | Mano de Obra de Instalación | 1 | PA |  | 0
[5 empty] | 0 | 0
11 | PRE - OPERATORIO (2 CAMAS): |  |  |  | 0
11.01 | Salidas de pared de Oxigeno | 2 | UD |  | 0
11.02 | Salidas de pared Aire Medicinal | 2 | UD |  | 0
11.03 | Salidas de pared Vacio | 2 | UD |  | 0
11.04 | Slide Bracket | 2 | UD |  | 0
11.05 | Adaptadores | 6 | UD |  | 0
11.06 | Fluxómetro 0-15 Lpm, DISS Oxigeno | 2 | UD |  | 0
11.07 | Fluxómetro 0-15 Lpm, DISS Aire | 2 | UD |  | 0
11.08 | Regulador de Vacío | 2 | UD |  | 0
11.09 | Botellas Colectoras de Succión 1000CC | 2 | UD |  | 0
11.1 | Mano de Obra de Instalación | 1 | PA |  | 0
[5 empty] | 0 | 0
12 | POST- OPERATORIO (2 CAMAS): |  |  |  | 0
12.01 | Salidas de pared de Oxigeno | 2 | UD |  | 0
12.02 | Salidas de pared Aire Medicinal | 2 | UD |  | 0
12.03 | Salidas de pared Vacio | 2 | UD |  | 0
12.04 | Slide Bracket | 2 | UD |  | 0
12.05 | Adaptadores | 6 | UD |  | 0
12.06 | Fluxómetro 0-15 Lpm, DISS Oxigeno | 2 | UD |  | 0
12.07 | Fluxómetro 0-15 Lpm, DISS Aire | 2 | UD |  | 0
12.08 | Regulador de Vacío | 2 | UD |  | 0
12.09 | Botellas Colectoras de Succión 1000CC | 2 | UD |  | 0
12.1 | Mano de Obra de Instalación | 1 | PA |  | 0
[5 empty] | 0 | 0
13 | UCI NEONATAL (2 CUNAS): |  |  |  | 0
13.01 | Salidas de pared de Oxigeno | 2 | UD |  | 0
13.02 | Salidas de pared Aire Medicinal | 2 | UD |  | 0
13.03 | Salidas de pared Vacio | 2 | UD |  | 0
13.04 | Slide Bracket | 2 | UD |  | 0
13.05 | Adaptadores | 6 | UD |  | 0
13.06 | Fluxómetro 0-15 Lpm, DISS Oxigeno | 2 | UD |  | 0
13.07 | Fluxómetro 0-15 Lpm, DISS Aire | 2 | UD |  | 0
13.08 | Regulador de Vacío | 2 | UD |  | 0
13.09 | Botellas Colectoras de Succión 1000CC | 2 | UD |  | 0
13.1 | Mano de Obra de Instalación | 1 | PA |  | 0
[5 empty] | 0 | 0
14 | NEONATO (4 CUNAS): |  |  |  | 0
14.01 | Salidas de pared de Oxigeno | 4 | UD |  | 0
14.02 | Salidas de pared Aire Medicinal | 4 | UD |  | 0
14.03 | Salidas de pared Vacio | 4 | UD |  | 0
14.04 | Slide Bracket | 4 | UD |  | 0
14.05 | Adaptadores | 12 | UD |  | 0
14.06 | Fluxómetro 0-15 Lpm, DISS Oxigeno | 4 | UD |  | 0
14.07 | Fluxómetro 0-15 Lpm, DISS Aire | 4 | UD |  | 0
14.08 | Regulador de Vacío | 4 | UD |  | 0
14.09 | Botellas Colectoras de Succión 1000CC | 4 | UD |  | 0
14.1 | Mano de Obra de Instalación | 1 | PA |  | 0
[5 empty] | 0 | 0
15 | ATENCION AL RECIEN NACIDO (1 CUNA): |  |  |  | 0
15.01 | Salidas de pared de Oxigeno | 1 | UD |  | 0
15.02 | Salidas de pared Aire Medicinal | 1 | UD |  | 0
15.03 | Salidas de pared Vacio | 1 | UD |  | 0
15.04 | Slide Bracket | 1 | UD |  | 0
15.05 | Adaptadores | 3 | UD |  | 0
15.06 | Fluxómetro 0-15 Lpm, DISS Oxigeno | 1 | UD |  | 0
15.07 | Fluxómetro 0-15 Lpm, DISS Aire | 1 | UD |  | 0
15.08 | Regulador de Vacío | 1 | UD |  | 0
15.09 | Botellas Colectoras de Succión 1000CC | 1 | UD |  | 0
15.1 | Mano de Obra de Instalación | 1 | PA |  | 0
[5 empty] | 0 | 0
| CUIDADOS INTENSIVOS |  |  |  | 0
16 | UCI (1 CAMA) 3 UNIDADES: |  |  |  | 0
16.01 | Salidas de pared de Oxigeno | 3 | UD |  | 0
16.02 | Salidas de pared Aire Medicinal | 3 | UD |  | 0
16.03 | Salidas de pared Vacio | 3 | UD |  | 0
16.04 | Slide Bracket | 3 | UD |  | 0
16.05 | Adaptadores | 9 | UD |  | 0
16.06 | Fluxómetro 0-15 Lpm, DISS Oxigeno | 9 | UD |  | 0
16.07 | Fluxómetro 0-15 Lpm, DISS Aire | 3 | UD |  | 0
16.08 | Regulador de Vacío | 3 | UD |  | 0
16.09 | Botellas Colectoras de Succión 1000CC | 3 | UD |  | 0
16.1 | Mano de Obra de Instalación | 1 | PA |  | 0
[5 empty] | 0 | 0
17 | EQUIPOS: |  |  |  | 0
17.01 | Caja de Válvulas de Tres gases (O2 /Air/Vac) | 12 | UD |  | 0
17.02 | Alarma de Tres gases (O2 /Air/Vac) | 12 | UD |  | 0
17.03 | Manifold de Aire, header 6 x 6 | 1 | UD |  | 0
17.04 | Manifold de oxigeno gaseoso, Header bar 6 x 6 | 1 | UD |  | 0
17.05 | Valvula tipo bola con puerto completo, extenciones en tuberias de cobre K, manijas de bloqueo cuerpo de bronce y manometro de presion o vacio en cada valvula. Esta debe cumplir con lo establecido en la NFPA 99 | 1 | UD |  | 0
17.06 | Compresor de Aire 5.0 HP duplex, Duplex Tank-Mounted Oilless NFPA Medical Scroll Air Compressor System. Includes..- (2) 5 HP scroll compressors, each with capacity 16.4 scfm @ 50 psi delivery pressure- 80 gallón horizontal ASME coded corrossionresistantlined receiver tank- UL listed NEMA enclosed medical control panel- Dual dessicant dryers with dual line regulatedfilter bank, with CO monitor and dew point monitor3 phase, 60 Hz, 230 volt eléctrica. | 1 | UD |  | 0
17.07 | Bomba de vacio 5 HP, Horizontal tank mounted duplex, Design Capacity 43.2 SCFM @ 19'' Hg / capacity of each pump, Tank Size 120 (gallons), 2 Qty of Motors, System Model Number S500B-T2. Cumple con los estándares NFPA® 99. | 1 | UD |  | 0
18 | MISELANEOS DE INSTALACION: |  |  |  | 0 | 0
18.01 | Tubería rígida de cobre de 1/2´´ tipo L | 304 | PL |  | 0
18.02 | Tubería rígida de cobre de 3/4´´ tipo L | 256 | PL |  | 0
18.03 | Tubería rígida de cobre de 7/8´´ tipo L | 147 | PL |  | 0
18.04 | Tubería rígida de cobre de 5/8´´ tipo L | 110 | PL |  | 0
18.05 | Tubería rígida de cobre de 2-1/8´´ Tipo L | 86 | PL |  | 0
18.06 | Tubería rígida de cobre de 1-5/8´´ Tipo L | 92 | PL |  | 0
18.07 | Tubería rígida de cobre de 1-1/8´´ Tipo L | 87 | PL |  | 0
18.08 | Misceláneos de Instalación (tee, codos, niples, coupling, ect.) | 1 | PA |  | 0
18.09 | Suministro de Sistema de Soportería | 1 | PA |  | 0
18.1 | Suministro de Señalización | 1 | PA |  | 0
18.11 | Suministros de otros accesorios (plata, tubos, pvc,O2, ect.) | 1 | PA |  | 0
18.12 | Ejecución de Prueba | 1 | PA |  | 0
18.13 | Mano de Obra de Instalación | 1 | PA |  | 0
18.14 | Limpieza final y Continua | 1 | PA |  | 0
[5 empty] | 0 | 0
| SUB-TOTAL |  |  |  |  | 0
GASTOS GENERALES
| Dirección Técnica | 10% |  |  | 0
| ITBIS de la Dirección Técnica | 18% |  |  | 0
| Gastos Administrativos | 4% |  |  | 0
| Transporte | 2.5% |  |  | 0
| Seguros y Fianzas (Según Facturas) | 2% |  |  | 0
| Liquidación y Prestaciones Laborales | 1% |  |  | 0
| Supervisión e Inspección de Obras | 5% |  |  | 0
| Estudio y Diseño | 2.5% |  |  | 0
| Publicidad | 3% |  |  | 0
0
| SUB-TOTAL |  |  |  |  | 0
| Imprevistos | 5% |  |  | 0
| TOTAL GENERAL |  |  |  |  | 0

## LOTE G
OFICINA DE INGENIEROS SUPERVISORES DE OBRAS DEL ESTADO ADSCRITA AL PODER EJECUTIVO
PRESUPUESTO PARA LA CONSTRUCCIÓN DEL HOSPITAL MUNICIPAL VILLA HERMOSA, PROV. LA ROMANA, R.D.
LOTE G
Nombre del Contratista: |  |  | Fecha: 08 de Abril del 2019
Ubicación: Villa Hermosa |  |  | Localización: Prov. La Romana, R.D.
No. | PARTIDAS | CANTIDAD | UNIDAD | P. U. | SUB-TOTAL | TOTAL
SUMINISTRO E INSTALACIONES ELECTRICAS SUMINISTRO E INSTALACION DEL SISTEMA CONTRA INCENDIO
PRELIMINARES
1 | CAMPAMENTO:
1.01 | Alquiler furgón almacenamiento de materiales de 20 pies | 12 | mes |  | 0
1.02 | Oficina furgón de 40 pies | 12 | mes |  | 0
0
1 | SISTEMA DE SUPRESIÓN DE INCENDIO (INCLUYE SUMINISTRO E INSTALACIÓN)
1.01 | Tuberías de 4" HN | 3 | UD |  | 0
1.02 | Tuberías de 3" HN | 3 | UD |  | 0
1.03 | Tuberías de 2 1/2" HN | 2 | UD |  | 0
1.04 | Tuberías de 2" SCH 40 con soportes tipo pera | 2 | UD |  | 0
1.05 | Tuberías de 1 1/2" SCH 40 con soportes tipo pera | 2 | UD |  | 0
1.06 | Tuberías de 1 1/4" SCH 40 con soportes tipo pera | 2 | UD |  | 0
1.07 | Rociador automático v2708, de factor k 5.6, 68°c con rosca de 1/2" | 50 | UD |  | 0
1.08 | Escudo para rociador | 50 | UD |  | 0
1.09 | Manguera no trenzada de 3´ para rociador | 10 | UD |  | 0
1.1 | Riser 747m 3"*: manómetro, aliviador de presión, desagüe, detector de flujo | 1 | UD |  | 0
1.11 | Suministro y colocación de codo de 4" | 4 | UD |  | 0
1.12 | Tee de 4" | 6 | UD |  | 0
1.13 | Acople 4" | 10 | UD |  | 0
1.14 | Tee mecánica de 4" | 5 | UD |  | 0
1.15 | Acople reductor de 4" a 3" | 2 | UD |  | 0
1.16 | Válvula mariposa de apertura supervisada de 3" | 3 | UD |  | 0
1.17 | Acople 009 de 3" | 6 | UD |  | 0
1.18 | Tee reducción no. 25 3" x 3" x 2" | 3 | UD |  | 0
1.19 | Acople reductor no. 750 3"x 2 1/2" | 3 | UD |  | 0
1.2 | Acople 009 de 2" | 10 | UD |  | 0
1.21 | Tee 002 de 2" | 3 | UD |  | 0
1.22 | Acople reductor no. 750 2" x 1 1/2" | 3 | UD |  | 0
1.23 | Tee reducción no. 25 2 1/2" x 2 1/2" x 2" | 3 | UD |  | 0
1.24 | Acople 009 de 2 1/2" | 8 | UD |  | 0
1.25 | Reducción no. 52 2 1/2" x 1 1/4" | 1 | UD |  | 0
1.26 | Tee mecánica 920 roscada 3" x 1/2" | 1 | UD |  | 0
1.27 | Tee mecánica 920 roscada 2 1/2 x 1/2" | 1 | UD |  | 0
1.28 | Tee mecánica 922 1 1/4" x 1/2" | 1 | UD |  | 0
1.29 | Tee mecánica 922 1 1/2" x 1/2" | 10 | UD |  | 0
1.3 | Codos roscados 1 1/2" | 3 | UD |  | 0
1.31 | Codos roscados 1 1/4" | 2 | UD |  | 0
1.32 | Tee roscada de 1 1/2" | 8 | UD |  | 0
1.33 | Tee roscada de 1 1/4" | 4 | UD |  | 0
1.34 | Acoples roscados de 1 1/2" | 10 | UD |  | 0
1.35 | Acoples roscados de 1 1/4" | 6 | UD |  | 0
1.36 | Hangers para tuberías | 40 | UD |  | 0
1.37 | Barras roscadas | 10 | UD |  | 0
0
2 | SISTEMA DE BOMBEO Y ALIMENTACIÓN
2.01 | Bomba diesel 370HP, ul & fm con panel firetrol | 1 | UD |  | 0
2.02 | Piezas especiales y materiales de instalación. válvulas de alivio, cabezal de pruebas, cono de descarga, medidor de flujo, … | 1 | UD |  | 0
2.03 | Válvula de alarma NXT | 1 | PA |  | 0
2.04 | Instalación cuarto de bombas + pruebas hidrostáticas y de desempeño | 1 | PA |  | 0
2.05 | Tubería PVC C-900 de 6" + mov. de tierra, mano de obra y anclajes | 20 | ML |  | 0
2.06 | Pruebas y puesta en marcha del sistema completo | 1 | PA |  | 0
2.07 | Pruebas hidrostáticas | 1 | UD |  | 0
2.08 | Tuberías de 6" HN con soportes/risers | 1 | UD |  | 0
2.09 | Codo de 6" | 3 | UD |  | 0
2.1 | Tee de 6" | 1 | UD |  | 0
2.11 | Acople de 6" | 1 | UD |  | 0
2.12 | Acople reductor de 6" a 4" | 1 | UD |  | 0
0
3 | EXTINTORES
3.01 | Extintores ABC | 15 | UD |  | 0
3.02 | Extintores CO2 | 2 | UD |  | 0
3.03 | Extintores clase k | 3 | UD |  | 0
0
4 | GABINETES DE INCENDIO/INCLUYE EDIFICIO.
4.01 | Gabinetes clase 3 con manguera de 1 1/2" y salida de 2 1/2" con su válvula de conexión | 8 | UD |  | 0
4.02 | Tuberías de 4" SCH 40 con soportes/risers (suministro e instalación) | 6 | UD |  | 0
4.03 | Codo de 4" | 2 | UD |  | 0
4.04 | Tee de 4" | 6 | UD |  | 0
4.05 | Acople 4" | 20 | UD |  | 0
4.06 | Tee mecánica de 4" | 3 | UD |  | 0
4.07 | Acople reductor de 4" a 2 1/2" | 9 | UD |  | 0
4.08 | Mano de obra e instalación | 1 | PA |  | 0
0
| SUB-TOTAL INSTALACIONES ELECTRICA |  |  |  |  | 0 | 29399678.1515
GASTOS GENERALES
| Dirección Técnica | 10% |  |  | 0
| Seguros y Fianzas (Según Facturas) | 2% |  |  | 0
| Gastos Administrativos | 4% |  |  | 0
| Liquidación y Prestaciones Laborales | 1% |  |  | 0
| Transporte | 2.5% |  |  | 0
| Supervisión e Inspección de Obras | 5% |  |  | 0
| Estudio y Diseño | 2.5% |  |  | 0
| Publicidad | 3% |  |  | 0
| ITBIS de la Dirección Técnica | 18% |  |  | 0
0
| SUB-TOTAL |  |  |  |  | 0
| Imprevistos | 5% |  |  | 0
| TOTAL GENERAL |  |  |  |  | 0