## CAFETERIA PLAY EL LLANO
Presidencia de la República Dominicana
Oficina de Ingenieros Supervisores de Obras del Estado Adscrita al Poder Ejecutivo
SUB-DIRECCIÓN REGION SUR
PRESUPUESTO PARA LA CONSTRUCCION CAFETERIA PLAY EL LLANO, PROVINCIA PERAVIA, R.D.
Nombre del Contratista: |  |  | 2016-04-04
Ubicación: EL LLANO, PROVINCIA PERAVIA
No. | PARTIDAS | CANT. | UNID | P.U. | SUB-TOTAL | TOTAL RD$
1 | LIMPIEZA DE TERRENO
1.01 | Remocion de maleza y Limpieza (24 M2) | 1 | p.a
2 | MOVIMIENTO DE TIERRA
2.01 | Excavacion Zapatas de Muro | 12.78 | m3
2.02 | Excavacion Zapata de Columnas | 0.1 | m3
2.03 | relleno de reposicion | 1.2 | m3
2.04 | Relleno Compactado | 3 | m3
3 | HORMIGON ARMADO EN:
3.01 | Zapata de muro | 2.3 | m3
3.02 | Zapata de Columnas | 0.1 | m3
3.03 | Columnas de 0.15 x 0.20 mts | 0.41 | m3
3.04 | Viga de Amarre 0.15x0.20 mts | 0.78 | m3
3.05 | Losa de Techo 0.12 mts | 3.67 | m3
4 | MUROS DE BLOQUES
4.01 | Bloques de 0.15 mts, 3/8 @ 0.80 mts (BNP) | 12 | m2
4.02 | Bloques de 0.15 mts, 3/8 @ 0.80 mts con 2@ 3/8 cada 3 lineas. (SNP) | 52 | m2
4.03 | Bloques de 0.15 mts, 3/8 @ 0.80 mts (Antepecho) | 4 | m2
5 | TERMINACION DE SUPERFICIE
5.01 | Fraguache en techo | 24.64 | m2
5.02 | Fraguache en Vuelo | 15 | m2
5.03 | Pañete Techo | 24.64 | m2
5.04 | Pañete Vuelo | 15 | m2
5.05 | Pañete Interior | 46.6 | m2
5.06 | Pañete Exterior | 46.6 | m2
5.07 | Pañete Antepecho | 12 | m2
5.08 | Cantos | 123.4 | ml
6 | TERMINACION DE PISO
6.01 | Losa de Piso para colocacion de Ceramica | 24.64 | m2
6.02 | Ceramica 0.40 x 0.40 mts | 24.64 | m2
6.03 | Zocalo 0.07 x 0.40 | 20 | ml
7 | TERMINACION DE TECHO
7.01 | Impermeabilizante liquido | 24.64 | m2
7.02 | Fino de Techo | 4 | m2
7.03 | Zabaleta | 20 | ml
8 | PUERTAS
8.01 | Puerta Principal en Polimetal (1.00 x 2.10 mts) | 1 | uds
8.02 | Puerta Secundaria en Polimetal (0.90 x 2.10 mts) | 1 | uds
9 | VENTANAS
9.01 | Ventana Aluminio (1.00 x 1.2 mts) | 2.4 | m2
10 | PINTURA
10.01 | Pintura Acrilica en techo | 24.64 | m2
10.02 | Pintura Acrilica en Vuelo | 0 | m2
10.05 | Pañete Interior | 4 | m2
10.06 | Pañete Exterior | 0 | m2
10.07 | Pañete Antepecho | 12 | m2
10.08 | Cantos | 123.4 | ml
11 | INSTALACION SANITARIA
11.01 | Fregadero Doble de Acero Inoxidable (completo) | 1 | uds
11.02 | Desague de piso de 2" | 1 | uds
10.05 | Llave de Paso | 1 | uds
10.06 | Tope de Marmolite | 1.2 | m2
10.07 | Tuberias y Piezas | 12 | m2
10.08 | M.O Plomeria | 1 | p.a
12 | INSTALACION ELECTRICA
12.01 | Salida de Luces Cenitales | 2 | uds
12.02 | Interruptor Doble | 1 | uds
12.03 | Salida Tomacorriente | 3 | uds
SUB-TOTAL
GASTOS GENERALES
| Beneficios | 10%
| Gastos Administrativos | 3%
| Seguros y Fianzas | 4%
| Liquidación y Prestaciones | 1%
| Transporte | 2%
| Supervición e Inspección de Obras | 5%
| Estudios y Diseños | 5%
| Gastos de Publicidad | 3%
SUB-TOTAL
| Imprevistos | 5%
TOTAL GENERAL
Nota 1: La partida Seguro y Fianza será pagada previa presentación de Factura.
Nota 2: El Costo de Inspección Supervisión será cobrado por la Oficina de Ingenieros Supervisores de Obras del Estado.
Nota 3: La Partida Estudio y Diseño será cobrada por la Oficina de Ingenieros Supervisores de Obras del Estado.
Nota 4: La Partida Publicidad será cobrada por la Oficina de Ingenieros Supervisores de Obras del Estado.
Nota 5: Las partidas presupuestadas serán medidas y evaluadas por la supervisión de campo.
Nota 6: Este presupuesto consta tres (03) páginas incluyendo esta hoja de resumen.
Nota 7: la supervisión deberá medir en campo los volúmenes presupuestado para fines de cubicación y pago.
Nota 1: La partida Seguro y Fianza será pagada previa presentación de Factura.
Nota 2: El Costo de Inspección Supervisión será cobrado por la Oficina de Ingenieros Supervisores de Obras del Estado.
Nota 3: La Partida Estudio y Diseño será cobrada por la Oficina de Ingenieros Supervisores de Obras del Estado.
Nota 4: La Partida Publicidad será cobrada por la Oficina de Ingenieros Supervisores de Obras del Estado.
Nota 5: Las partidas presupuestadas serán medidas y evaluadas por la supervisión de campo.
Nota 6: Este presupuesto consta dos (02) páginas incluyendo esta hoja de resumen.
Nota 7: la supervisión deberá medir en campo los volúmenes presupuestado para fines de cubicación y pago.

## PISO PARQUE INFANTIL
Presidencia de la República Dominicana
Oficina de Ingenieros Supervisores de Obras del Estado Adscrita al Poder Ejecutivo
SUB-DIRECCIÓN REGION SUR
PRESUPUESTO PARA LA CONSTRUCCION PISO CON MALLA ELECTROSOLDADA, AREA PARQUE INFANTIL SOMBRERO, PROVINCIA PERAVIA, R.D.
Nombre del Contratista: |  |  | 2016-04-04
Ubicación: SOMBRERO, PROVINCIA PERAVIA
No. | PARTIDAS | CANT. | UNID | P.U. | SUB-TOTAL | TOTAL RD$
PISO AREA PARQUE INFANTIL SOMBRERO.
1 | LIMPIEZA DE TERRENO
1.01 | Remocion de maleza y Limpieza | 1 | PA
1.02 | Excavacion Zapatas | 8.208 | m3
2 | TRABAJOS FUNDACIONES
2.01 | Excavación en Tierra area piso | 50.22 | m3N
3 | TRABAJOS PISOS
3.01 | Relleno de nivelación para piso | 50.22 | m3c
3.02 | Horm. armado zapata (1:3:5, .45 x .20, 3 de 3/8" y 3/8" a .25 m.) | 10.26 | m2
3.03 | Losa de piso Armado: Hormigon industrial f'c=210kg/cm2 con malla electrosoldada 38 x 15 m2 | 100.44 | m3
4 | MALLA CICLONICA
4.01 | Malla ciclónica 6 pies, cal. 9 + 5% desp. | 299.136 | PIE
4.02 | Muro de bloques de 6" (4 líneas) | 36.48 | M2
4.03 | Terminal de 1 ¼" + abrazadera de 1 ½" | 100 | UD
4.04 | Tubo HG ligero de 1 ½" x 15' | 100 | UD
4.05 | Colocar Malla | 91.2 | ml
SUB - TOTAL GENERAL
COSTOS INDIRECTOS:
| Beneficios | 10% |  |  | 0
| Gastos Administrativos | 3% |  |  | 0
| Seguros y Fianzas | 4% |  |  | 0
| Liquidación y Prestaciones | 1% |  |  | 0
| Transporte | 2% |  |  | 0
| Supervición e Inspección de Obras | 5% |  |  | 0
| Estudios y Diseños | 5% |  |  | 0
| Gastos de Publicidad | 3% |  |  | 0
0
| TOTAL GENERAL PROYECTO |  |  |  |  | 0
| Imprevistos | 5% |  |  | 0
| TOTAL GENERAL |  |  |  |  | 0
Nota 1: La partida Seguro y Fianza será pagada previa presentación de Factura.
Nota 2: El Costo de Inspección Supervisión será cobrado por la Oficina de Ingenieros Supervisores de Obras del Estado.
Nota 3: La Partida Estudio y Diseño será cobrada por la Oficina de Ingenieros Supervisores de Obras del Estado.
Nota 4: La Partida Publicidad será cobrada por la Oficina de Ingenieros Supervisores de Obras del Estado.
Nota 5: Las partidas presupuestadas serán medidas y evaluadas por la supervisión de campo.
Nota 6: Este presupuesto consta dos (02) páginas incluyendo esta hoja de resumen.
Nota 7: la supervisión deberá medir en campo los volúmenes presupuestado para fines de cubicación y pago.

## Camino PLAY SOMBRERO
Presidencia de la República Dominicana
Oficina de Ingenieros Supervisores de Obras del Estado Adscrita al Poder Ejecutivo
SUB-DIRECCIÓN REGION SUR
PRESUPUESTO PARA EL ASFALTADO CAMINO AL PLAY DE SOMBRERO, PROVINCIA PERAVIA, R.D.
Nombre del Contratista: |  |  | Fecha: 04 DE ABRIL del 2016
Ubicación: |  |  | Localización: Prov. Peravia, R.D.
No. | PARTIDAS | CANT. | UNID | P.U. | SUB-TOTAL | TOTAL RD$
INICIA EN CALLE 16 DE AGOSTO HASTA EL PLAY, LONG.= 1,100.00 MTS, ANCHO=5.37 MTS
1 | TRABAJOS GENERALES
1.01 | Ingenieria | 1.1 | KM
1.02 | Mantenimiento de Tránsito | 1 | PA
1.03 | Campamento | 1 | PA
2 | EXCAVACIÓN DE MATERIAL INSERVIBLE
2.01 | Con equipo | 5912.23 | M3N
1.2.3 | Escarificación de superficie | 5097 | M2
3 | BASE Y SUB-BASE:
3.01 | Base granular natural | 1034.55 | M3C
3.02 | Sub-base | 1643.4 | M3C
3.03 | Terminación de sub-rasante | 5097 | M2
4 | CAPA DE RODADURA
4.01 | Imprimación | 5097 | M2
4.02 | Riego de adherencia | 5097 | M2
4.03 | Carpeta asfaltica de 1.5 pulg. Mezclada en planta | 5097 | M2
5 | SEÑALIZACION VERTICAL Y HORIZONTAL:
5.01 | Señalizacion horizontal | 1 | PA
5.02 | Señalizacion vertical | 1 | PA
6 | OBRAS COMPLEMENTARIAS
6.01 | Bordillo y conten de hormigon 180 kg/cm2 | 2200 | ML
6.02 | Acera en hormigon simple | 2200 | M2
6.03 | Relleno bajo acera | 440 | M3
DENTRO DEL PLAY, LONG. 100.00 MTS, ANCHO=6.00MTS
1 | TRABAJOS GENERALES
1.01 | Ingenieria | 0.1 | KM
1.02 | Mantenimiento de Tránsito | 1 | PA
1.03 | Campamento | 1 | PA
2 | EXCAVACIÓN DE MATERIAL INSERVIBLE
2.01 | Con equipo | 301.87 | M3N
2.02 | Escarificación de superficie | 2500 | M2
3 | BASE Y SUB-BASE:
3.01 | Base granular natural | 84.37 | M3C
3.02 | Sub-base | 93.75 | M3C
3.03 | Terminación de sub-rasante | 2500 | M2
4 | CAPA DE RODADURA
4.01 | Imprimación | 2500 | M2
4.02 | Riego de adherencia | 2500 | M2
4.03 | Carpeta asfaltica de 1.5 pulg. Mezclada en planta | 2500 | M2
5 | SEÑALIZACION VERTICAL Y HORIZONTAL:
5.01 | Señalizacion horizontal | 1 | PA
5.02 | Señalizacion vertical | 1 | PA
6 | OBRAS COMPLEMENTARIAS
6.01 | Bordillo y conten de hormigon 180 kg/cm2 | 210 | ML
6.02 | Acera en hormigon simple | 200 | M2
6.03 | Relleno bajo acera | 40 | M3
DESPUES DEL PLAY CAMINO AL BARRIO, LONG. 500.00 MTS
1 | TRABAJOS GENERALES
1.01 | Ingenieria | 0.5 | KM
1.02 | Mantenimiento de Tránsito | 1 | PA
1.03 | Campamento | 1 | PA
2 | EXCAVACIÓN DE MATERIAL INSERVIBLE
2.01 | Con equipo | 2502.48 | M3N
2.02 | Escarificación de superficie | 2500 | M2
3 | BASE Y SUB-BASE:
3.01 | Base granular natural | 710 | M3C
3.02 | Sub-base | 442.5 | M3C
3.03 | Terminación de sub-rasante | 2500 | M2
4 | CAPA DE RODADURA
4.01 | Imprimación | 2500 | M2
4.02 | Riego de adherencia | 2500 | M2
4.03 | Carpeta asfaltica de 1.5 pulg. Mezclada en planta |  | M2
5 | OBRAS COMPLEMENTARIAS
5.01 | Bordillo y conten de hormigon 180 kg/cm2 | 1000 | ML
5.02 | Acera en hormigon simple | 1000 | M2
5.03 | Relleno bajo acera | 200 | M3
6 | SEÑALIZACION VERTICAL Y HORIZONTAL:
6.01 | Señalizacion horizontal | 1 | PA
6.02 | Señalizacion vertical | 1 | PA
7 | MISCELANEOS
7.01 | Limpieza final y bote | 1 | P.A
SUB-TOTAL
GASTOS GENERALES
| Beneficios | 10% |  |  | 0
| Gastos Administrativos | 3% |  |  | 0
| Seguros y Fianzas | 4% |  |  | 0
| Liquidación y Prestaciones | 1% |  |  | 0
| Transporte | 2% |  |  | 0
| Supervición e Inspección de Obras | 5% |  |  | 0
| Estudios y Diseños | 5% |  |  | 0
| Gastos de Publicidad | 3% |  |  | 0
SUB-TOTAL
| Imprevistos | 5% |  |  | 0
18% Itebis Elaboración Carpeta Asfáltica de 2"
TOTAL GENERAL
Nota 1: La partida Seguro y Fianza será pagada previa presentación de Factura.
Nota 2: El Costo de Inspección Supervisión será cobrado por la Oficina de Ingenieros Supervisores de Obras del Estado.
Nota 3: La Partida Estudio y Diseño será cobrada por la Oficina de Ingenieros Supervisores de Obras del Estado.
Nota 4: La Partida Publicidad será cobrada por la Oficina de Ingenieros Supervisores de Obras del Estado.
Nota 5: Las partidas presupuestadas serán medidas y evaluadas por la supervisión de campo.
Nota 6: Este presupuesto consta tres (03) páginas incluyendo esta hoja de resumen.
Nota 7: la supervisión deberá medir en campo los volúmenes presupuestado para fines de cubicación y pago.

## BAÑO PLAY LLANO
Presidencia de la República Dominicana
Oficina de Ingenieros Supervisores de Obras del Estado Adscrita al Poder Ejecutivo
SUB-DIRECCIÓN REGION SUR
PRESUPUESTO PARA LA ADECUACION DE BAÑO EN EL PLAY EL LLANO, PROVINCIA PERAVIA, R.D.
Nombre del Contratista: |  |  | Fecha: 04 DE ABRIL del 2016
Ubicación: |  |  | Localización: Prov. Peravia, R.D.
No. | PARTIDAS | CANT. | UNID | P.U. | SUB-TOTAL | TOTAL RD$
1 | MOVIMIENTO DE TIERRA
1.01 | Excavacion Zapatas de Muro | 0.32 | m3
2 | HORMIGON ARMADO EN:
2.01 | Zapata de muro | 0.14 | m3
3 | MUROS DE BLOQUES
4.01 | Bloques de 0.15 mts (BNP) | 0.4 | m2
4.02 | Bloques de 0.15 mts (SNP) | 1.92 | m2
4 | TERMINACION DE PISO
4.01 | Ceramica 0.40 x 0.40 mts | 4.5 | m2
4.02 | Zocalo 0.07 x 0.40 | 10.4 | ml
4.03 | Revestimiento de pared en ceramica | 8.64 | m2
5 | INSTALACION SANITARIA
11.01 | Suministro y colocación de inodoros (completo) | 1 | UD
11.02 | Suministro y colocación de lavamanos (completo) | 1 | UD
10.05 | Desague de piso de 2" | 1 | UND
10.06 | Tuberia De Drenaje Sanitario De Hormigon De 8” | 1 | PA
10.07 | Columnas de ventilación de 3" | 2 | UD
SUB-TOTAL
GASTOS GENERALES
| Beneficios | 10% |  |  | 0
| Gastos Administrativos | 3% |  |  | 0
| Seguros y Fianzas | 4% |  |  | 0
| Liquidación y Prestaciones | 1% |  |  | 0
| Transporte | 2% |  |  | 0
| Supervición e Inspección de Obras | 5% |  |  | 0
| Estudios y Diseños | 5% |  |  | 0
| Gastos de Publicidad | 3% |  |  | 0
SUB-TOTAL
| Imprevistos | 5% |  |  | 0
TOTAL GENERAL
Nota 1: La partida Seguro y Fianza será pagada previa presentación de Factura.
Nota 2: El Costo de Inspección Supervisión será cobrado por la Oficina de Ingenieros Supervisores de Obras del Estado.
Nota 3: La Partida Estudio y Diseño será cobrada por la Oficina de Ingenieros Supervisores de Obras del Estado.
Nota 4: La Partida Publicidad será cobrada por la Oficina de Ingenieros Supervisores de Obras del Estado.
Nota 5: Las partidas presupuestadas serán medidas y evaluadas por la supervisión de campo.
Nota 6: Este presupuesto consta tres (03) páginas incluyendo esta hoja de resumen.
Nota 7: la supervisión deberá medir en campo los volúmenes presupuestado para fines de cubicación y pago.